## titul
Trať : | 713 / 717 | [5 empty] | Km 411,760 = 0,000 | [6 empty] | Ev. č. : | 749457
| Staniční | [5 empty] | Jednotné obslužné pracoviště
| zabezpečovací | [5 empty] | 3. kategorie | [5 empty] | Kód : 22
| zařízení : | [5 empty] | ovládání z DK
| Dopravní stanoviště : |  |  |  |  | Dopravní kancelář |  |  | Technologická budova
| ( km ) |  |  |  |  | 412.621 |  |  | 412.621
| Počet pracovníků : |  |  |  |  | Výpravčí - 1 |  |  | SÚ
Výprava vlaků s přepravou cestujících dle čl. 505 ČD D2
[5 empty] | Směr : Tachov |  |  |  |  | Směr : Brod nad Tichou a Chodová Planá
| Zjišťování |  |  | výpravčí |  | zast. - 00 |  |  | samočinně činností |  | zast. - 90
| konce vlaku |  |  | vždy |  | proj. - 00 |  |  | zabezpečovacího zařízení |  | proj. - 30
|  | Dopravní koleje | [7 empty] | Nástupiště u koleje
č. | Začátek | Konec | Délka | Poznámka |  |  |  | č. | Začátek | Konec | Délka | Poznámka
1 | 412.558 | 412.915 | 357 | Hlavní staniční kolej, NTV
1a | 411.853 | 412.281 | 428 | Průjezd, NTV | [6 empty] | 0
1b | 412.997 | 413.216 | 219 | Průjezd, NTV |  |  |  | 1 |  |  | 0 | č. II, mimoúrovňové,
2 | 412.567 | 412.656 | 89 | Vjezd - odjezd |  |  |  | + | 412.583 | 412.883 | 300 | ostrovní
|  |  | 0 | pouze směr Brod nad Tichou a Tachov |  |  |  | 3a , 3 |  |  | 0 | přístup podchodem v km 412,594
3a | 412.442 | 412.684 | 242 | Vjezd - odjezd - průjezd, NTV | [6 empty] | 0
3 | 412.709 | 412.915 | 206 | Vjezd - odjezd - průjezd, NTV
|  |  | 0 | 3a + 3 = 473m |  |  |  | 2 | 412.566 | 412.654 | 88 | č. I, vnější
5 | 412.45 | 413.077 | 627 | Vjezd - odjezd - průjezd, NTV | [7 empty] | přístup od dopravní kanceláře
7 | 412.506 | 413.077 | 571 | Vjezd - odjezd - průjezd, NTV
9 | 412.549 | 413.054 | 505 | Vjezd - odjezd - průjezd, NTV
Planá u Mariánských Lázní

## Planá u Mariánských Lázní
[8 empty] | Směr : Brod nad Tichou // Tachov | [13 empty] | Návěstidla - ŽST | [6 empty] | Náv.- ŽST |  |  |  | Návěstidla - ŽST | [27 empty] | Návěstidla - ŽST |  |  |  |  | Náv.- ŽST |  |  |  |  | Návěstidla - ŽST | [10 empty] | Směr : Chodová Planá
Oddílová autobloku | [19 empty] | Vjezdová |  |  |  | Odjezdová |  |  |  |  | Cestová | [5 empty] | Seřaďovací | [25 empty] | Seřaďovací |  |  |  |  | Cestová |  |  | Odjezdová |  |  |  |  | Vjezdová | [13 empty] | Oddílová autobloku
od Brodu n.Tichou |  |  |  | do Brodu n.Tichou | [8 empty] | Směr : Brod nad Tichou | [8 empty] | Obvod výpravčího | [6 empty] | Obvod výpravčího | [5 empty] | Obvod výpravčího | [18 empty] | Km 412,621 | [6 empty] | Obvod výpravčího |  |  |  |  | Obvod výpravčího |  |  |  |  | Obvod výpravčího | [16 empty] | do Chodové Plané |  |  |  | od Chodové Plané
[13 empty] | Automatický blok | [36 empty] | Vjezdové / odjezdové rychlosti : | [6 empty] | Současné vlakové cesty | [20 empty] | Traťové
[9 empty] | Traťové |  |  |  | trojznakový, obousměrný |  |  |  | Kód : 10 |  |  |  |  | Př TL | 0.6 | S 1 | 412.558 | S 5 | 412.45 | [5 empty] | Se 1 | 411.853 | Se 4 | 412.504 | [13 empty] | v pokračování traťové koleje - rychlost traťová s místním omezením |  |  | SENA | C | JTom |  | Vzájemně vyloučeny jsou pouze protisměrné |  |  |  | Se 9 | 412.997 | Se 12 | 413.216 | [6 empty] | L 5 | 413.077 | [5 empty] | zabezpečovací |  |  |  | Automatický blok |  |  |  | Kód : 10 |  | 4143 | 414.35 |  |  | 4158 | 415.76
4103 | 410.22 |  |  | 4108 | 410.8 |  |  |  | zabezpečovací |  |  |  | Směr : Tachov | [6 empty] | Př L | AB 4103 | = | 411.16 | [9 empty] | = | -0.093 |  |  | Se 7 | 412.708 | [11 empty] | při jízdě do odbočky - není-li uvedeno jinak, rychlost 50 km/h | [6 empty] | jízdní cesty na tutéž kolej | [8 empty] | Lc 2 | 412.656 |  | L 1 | 412.915 |  |  |  | Př S | AB 4146 |  |  | zařízení : |  |  |  | trojznakový, obousměrný
[9 empty] | zařízení : |  |  |  | Telefonické dorozumívání | [10 empty] | S 2 | 412.567 | S 7 | 412.506 |  | Sc 3 | 412.709 |  |  | Se 2 | 412.281 | Se 5 | 412.569 | [17 empty] | IV. / 2009 | [6 empty] | Se 10 | 413.032 | Se 13 | 413.298 | [6 empty] | L 7 | 413.077 | [15 empty] | 4155 | 415.55 |  |  | 4146 | 414.55
[13 empty] | provoz podle D - 2 |  |  |  | Kód : 1 |  |  | L | 411.72 | TL | 0.15 | [13 empty] | Se 8 | 412.708 | [27 empty] | Lc 3a | 412.684 |  | L 3 | 412.915 |  |  |  | S | 413.581
[9 empty] | Zjišťování konce |  | Brod n.Tichou - |  | samočinně činností TZZ |  |  | zast. | 90 // 00 |  |  |  |  | = | 411.61 | S 3a | 412.442 | S 9 | 412.549 | [5 empty] | Se 3 | 412.398 | Se 6 | 412.569 | [19 empty] | vlečka HS Planá |  |  |  |  | Se 11 | 413.093 | Se 14 | 413.531 | [6 empty] | L 9 | 413.054 | [5 empty] | Zjišťování konce |  |  |  | samočinně činností |  |  | zast. | 90
[9 empty] | vlaku ze směru : |  | Tachov - |  | výpravčí vždy |  |  | proj. | 30 // 00 | [60 empty] | vlaku : |  |  |  | zabezpečovacího zařízení |  |  | proj. | 30
412.598
vlečka Dostav Praha
[34 empty] | 412.435 | [24 empty] | 16
[34 empty] | 412.439 | [6 empty] | 9 |  |  |  |  | 12 | 13 | 15 | [11 empty] | 17
Se 11
[34 empty] | 412.441 | [8 empty] | Vk 4 | Se 6 | 11 | [15 empty] | 18
[43 empty] | Vk 3 | Se 5 | [18 empty] | 20 | 21
8
[42 empty] | S 9 | [20 empty] | Se 10 | [9 empty] | 413.189
[37 empty] | 6 | [32 empty] | 22
[31 empty] | Vk 1 | [8 empty] | S 7 | [24 empty] | L 9
5
L 7
S 5
[31 empty] | Se 3 | [17 empty] | Lc 3a
| TL | [27 empty] | 4 | [22 empty] | Sc 3 | [14 empty] | L 5
[23 empty] | 412.292 | [10 empty] | S 3a | [38 empty] | 23 |  |  | 24
|  | L | [9 empty] | Se 1 | [29 empty] | S 1 | [18 empty] | Se 9 | [19 empty] | Se 13 | [10 empty] | S
[17 empty] | přerušovaná čára |  |  |  |  | 2 | [35 empty] | L 3
[12 empty] | 1 |  |  |  |  | úsek není v měřítku | [10 empty] | 3 | [9 empty] | 7 |  |  |  |  | S 2 | [7 empty] | Se 7 | [9 empty] | 19 | [19 empty] | 25
[22 empty] | Se 2 | [25 empty] | 14 | [9 empty] | L 1 | [17 empty] | Se 12 | [14 empty] | Se 14
[34 empty] | 412.435 | [8 empty] | 10 | [23 empty] | 413.07
[39 empty] | Se 4 | Vk 2 | [7 empty] | Lc 2 |  | Vk 5 | Se 8
vlečka Agroservis
[45 empty] | podchod v km 412,594 |  |  |  |  | Vk 6
č. | staničení | N | námezník | přest. |  | č. | staničení | N | námezník | přest. |  | č. | staničení | N | námezník | přest. |  | č. | staničení | N | námezník | přest. | [6 empty] | č. | staničení | N | námezník | přest. |  | poznámka | [41 empty] | č. | staničení | N | námezník | přest. |  | č. | staničení | N | námezník | přest. | č. | staničení | N | námezník | přest.
[11 empty] | Obvod výpravčího | [19 empty] | Obvod posunu | [53 empty] | Obvod výpravčího
[12 empty] | 5a | 412.445 | 46 | 412.491 | elm. | [12 empty] | 9 | 412.53 | -42 | 412.488 | ručně | bez zabezpečení | [19 empty] | Upozornění ! | [22 empty] | 16 | 412.932 | -42 | 412.89 | elm. |  | 21 | 413.034 | 51 | 413.085 | elm.
[6 empty] | 2 | 412.283 | 69 | 412.352 | elm. | [7 empty] | 8 | 412.512 | 51 | 412.563 | elm. | [31 empty] | Uvedená data jsou zpracována podle projektové dokumentace, | [22 empty] | 17 | 412.964 | -42 | 412.922 | elm.
1 | 411.851 | -65 | 411.786 | elm. | [7 empty] | 5b | 412.445 | -46 | 412.399 | elm. | [12 empty] | 11 | 412.596 | 42 | 412.638 | ručně | bez zabezpečení | [19 empty] | při skutečné realizaci mohou být některé polohy mírně upraveny. | [22 empty] | 18 | 412.992 | -42 | 412.95 | elm. |  | 22 | 413.125 | -51 | 413.074 | elm.
[6 empty] | 3 | 412.347 | 69 | 412.416 | elm. | [7 empty] | 10 | 412.565 | -51 | 412.514 | elm. | [6 empty] | 12 | 412.6 | -37 | 412.563 | ručně | bez zabezpečení | [53 empty] | 25 | 413.296 | -65 | 413.231 | elm.
= | -0.091 | 65 | -0.026 | [8 empty] | 6 | 412.472 | 51 | 412.523 | elm. | [12 empty] | 13 | 412.627 | -42 | 412.585 | ručně | bez zabezpečení | [42 empty] | 19 | 412.995 | -65 | 412.93 | elm. |  | 23 | 413.174 | -55 | 413.119 | elm.
[6 empty] | 4 | 412.38 | 51 | 412.431 | elm. | [7 empty] | 14 | 412.657 | 37 | 412.694 | elm.
[12 empty] | 7 | 412.49 | 51 | 412.541 | elm. | [12 empty] | 15 | 412.657 | -42 | 412.615 | ručně | bez zabezpečení | [42 empty] | 20 | 413.018 | -42 | 412.976 | elm. |  | 24 | 413.214 | -51 | 413.163 | elm.
Výhybky
Planá u Mariánských Lázní
Výhybky
Výhybky
1 *
5 *
3 *
2
11 *
17 a
Návěstidla - trať
Návěstidla - trať
7 *
9 *
13 *
15
17
Brod nad Tichou
Tachov
Chodová Planá
5
5
5
výstr. kříže km 0,135
1 a *
2 a
15 a
13 a
2 b
7 a
SÚ
5
5
60
5
5
5
5
5
5
3 a *
11 a
5
5
5
5
1 b *
60