## titul
Trať : | 713 |  |  |  |  | Km 417,548 | [6 empty] | Ev. č. : | 749556
| Staniční |  |  |  |  | Jednotné obslužné pracoviště
| zabezpečovací |  |  |  |  | 3. kategorie | [5 empty] | Kód : 22
| zařízení : |  |  |  |  | ovládání z DOZ Plzeň
| Dopravní stanoviště : |  |  |  | Technologická budova |  |  | Dopravní kancelář
| ( km ) |  |  |  | 417.537 |  |  | 417.548
| Počet pracovníků : |  |  |  | SÚ |  |  | neobsazeno
Výprava vlaků s přepravou cestujících dle čl. 505 ČD D2
| Zjišťování |  |  |  |  | samočinně činností | [5 empty] | zast. - 90
| konce vlaku |  |  |  |  | zabezpečovacího zařízení | [5 empty] | proj. - 30
|  | Dopravní koleje | [6 empty] | Nástupiště u koleje
č. | Začátek | Konec | Délka | Poznámka |  |  | č. | Začátek | Konec | Délka | Poznámka
1 | 417.465 | 417.959 | 494 | Hlavní staniční kolej, NTV
[7 empty] | 1 |  |  | 0 | č. I, mimoúrovňové,
2 | 417.465 | 417.959 | 494 | Vjezd - odjezd - průjezd, NTV |  |  | + | 417.6 | 417.74 | 140 | ostrovní
[7 empty] | 2 |  |  | 0 | přístup podchodem v km 417,540
3 | 417.429 | 418.015 | 586 | Vjezd - odjezd - průjezd, NTV
Chodová Planá

## Chodová Planá
[5 empty] | Směr : Planá u Mariánských Lázní | [8 empty] | Návěstidla - ŽST | [18 empty] | Návěstidla - ŽST | [12 empty] | Směr : Mariánské Lázně
[12 empty] | Vjezdová |  | Odjezdová |  |  |  | Seřaďovací | [10 empty] | Seřaďovací |  |  |  | Odjezdová |  |  |  | Vjezdová
[14 empty] | Obvod DOZ Plzeň | [11 empty] | Km 417,548 | [6 empty] | Obvod DOZ Plzeň
| Traťové | [40 empty] | Traťové
| zabezpečovací |  |  |  | Automatický blok |  |  |  | Kód : 10 |  |  | Př L | AB 4155 |  |  | S 2 | 417.465 | Se 1 | 417 | Se 3 | 417.145 |  |  |  | SENA | C | JTom |  | Se 5 | 418.094 |  |  |  |  | L 2 | 417.959 | Př S | AB 4198 |  |  |  | zabezpečovací |  |  |  | Automatický blok |  |  |  | Kód : 10
| zařízení : |  |  |  | trojznakový, obousměrný | [8 empty] | S 1 | 417.465 | [17 empty] | L 1 | 417.959 | [7 empty] | zařízení : |  |  |  | trojznakový, obousměrný
[12 empty] | L | 416.95 |  |  | S 3 | 417.429 | Se 2 | 417.07 | Se 4 | 417.271 |  |  |  |  | IV. / 2009 |  |  | Se 6 | 418.5 |  |  |  |  | L 3 | 418.015 | S | 418.555
| Zjišťování konce |  |  |  | samočinně činností |  |  | zast. | 90 | [16 empty] | Upozornění ! | [15 empty] | Zjišťování konce |  |  |  | samočinně činností |  |  | zast. | 90
| vlaku : |  |  |  | zabezpečovacího zařízení |  |  | proj. | 30 | [16 empty] | Uvedená data jsou zpracována podle projektové dokumentace, | [15 empty] | vlaku : |  |  |  | zabezpečovacího zařízení |  |  | proj. | 30
při skutečné realizaci mohou být některé polohy mírně upraveny.
|  | Oddílová autobloku | [40 empty] | Oddílová autobloku
|  | od Plané u M.L. |  |  |  | do Plané u M.L. | [36 empty] | do M. Lázní |  |  |  | od M. Lázní
[24 empty] | EZ |  |  |  | EZ
|  | 4143 | 414.35 |  |  | 4158 | 415.76 | [16 empty] | ( Vk1 / 3t / 3 ) |  |  |  | ( 4t / 4 / 5t / 5 ) | [14 empty] | 4193 | 419.35 |  |  | 4230 | 423.01
[22 empty] | podchod v km 417,540 | [20 empty] | 4207 | 420.69 |  |  | 4212 | 421.167
|  | 4155 | 415.55 |  |  | 4146 | 414.55 | [35 empty] | 4225 | 422.5 |  |  | 4198 | 419.7
[24 empty] | Vk 1 |  |  |  | 4
vlečka Lesní společnost + Vonex
S 3
[23 empty] | 3 | [7 empty] | 5
|  |  | Se 1 | [5 empty] | Se 3 | [29 empty] | Se 5 | [9 empty] | S
[11 empty] | 1 |  | 2 | [7 empty] | S 1 | [14 empty] | L 3
[37 empty] | 6 |  | 7
|  | L |  |  |  | Se 2 |  |  |  |  | Se 4 | [9 empty] | S 2 | [10 empty] | L 1 | [14 empty] | Se 6
L 2
Vjezdové / odjezdové rychlosti :
č. | staničení | N | námezník | přest. |  | č. | staničení | N | námezník | přest. | [15 empty] | v pokračování traťové koleje - rychlost traťová s místním omezením | [14 empty] | č. | staničení | N | námezník | přest. |  | č. | staničení | N | námezník | přest.
|  | Obvod DOZ Plzeň | [5 empty] | Obvod posunu | [17 empty] | při jízdě do odbočky - uvedeno u konkrétní koleje | [16 empty] | Obvod DOZ Plzeň | [5 empty] | Obvod DOZ Plzeň
1 | 417.273 | 69 | 417.342 | elm. | [21 empty] | Současné vlakové cesty | [14 empty] | 4 | 417.88 | 42 | 417.922 | ručně |  | 6 | 418.05 | -65 | 417.985 | elm.
[6 empty] | 3 | 417.588 | 51 | 417.639 | ručně | [15 empty] | Vzájemně vyloučeny jsou pouze protisměrné | [17 empty] | 0
2 | 417.333 | 65 | 417.398 | elm. | [21 empty] | jízdní cesty na tutéž kolej | [14 empty] | 5 | 417.943 | -42 | 417.901 | ručně |  | 7 | 418.092 | -55 | 418.037 | elm.
Výhybky
Chodová Planá
Výhybky
1 *
2 *
3 *
5
PZS C1 km 417,128
Návěstidla - trať
Návěstidla - trať
SÚ
5
5
60
50
50
60
5
5