## titul
Trať : | 301 |  |  |  | Km 24,963 |  |  | Ev. č. : | 344242
[8 empty] | Směrový bod : | 304
Staniční |  |  | R Z Z - AŽD 71 |  |  |  | MODEST
zabezpečovací |  |  | tlačítková volba, cestový systém |  |  |  | PES | Kód : 13
zařízení : |  |  | rychlostní návěstní soustava |  |  |  | souhlasové vazby na staniční ZZ
Dopravní stanoviště : |  |  | Dopravní kancelář |  |  |  | Stavědlo 4 / TN
( km ) |  |  | 24.963 |  |  |  | 25.285
Počet pracovníků |  |  | Výpravčí - 1 |  |  |  | Výpravčí vlečky - 1
Zjišťování |  |  |  | samočinně činností |  | zast. : 90
konce vlaku |  |  |  | zabezpečovacího zařízení |  | proj. : 30
Traťové |  |  | Směr : Havířov |  |  |  | Směr : Ostrava - Kunčice
zabezpečovací |  |  | Automatický blok |  |  |  | Automatický blok | Kód : 10
zařízení : |  |  | AB 3-74 trojznakový, obousměrný |  |  |  | AB - 88A trojznakový, obousměrný
Zjišťování |  |  |  | samočinně činností |  | zast. : 90
konce vlaku |  |  |  | zabezpečovacího zařízení |  | proj. : 30
Dopravní koleje
č. | Začátek | Konec | Délka |  |  |  | Poznámka
1 | 24.306 | 25.106 | 800 |  |  |  | Hlavní staniční kolej, NTV
2 | 24.304 | 25.119 | 815 |  |  |  | Hlavní staniční kolej, NTV
3 | 24.306 | 25.144 | 838 |  |  |  | Vjezd - odjezd - průjezd, NTV
4 | 24.304 | 25.124 | 820 |  |  |  | Vjezd - odjezd - průjezd, NTV
5 | 24.306 | 25.085 | 779 |  |  |  | Vjezd - odjezd - průjezd, NTV
7 | 24.637 | 25.07 | 433 |  |  |  | Jen odjezd směr Ostrava - Kunčice, t.č. vyčleněna pro opravy vozů, bez NTV
8 | 24.32 | 25.124 | 804 |  |  |  | Vjezd - odjezd - průjezd, NTV
10 | 24.315 | 25.088 | 773 |  |  |  | Vjezd - odjezd - průjezd, NTV
12 | 24.315 | 25.043 | 728 |  |  |  | Vjezd - odjezd - průjezd, NTV
14 | 24.329 | 24.95 | 621 |  |  |  | Vjezd - odjezd - průjezd, NTV
14 a | 24.992 | 25.053 | 61 |  |  |  | ( 14 + 14a = 724 m )
18 | 24.297 | 24.978 | 681 |  |  |  | Vjezd - odjezd, odevzdávková a přísunová pro vlečku, NTV
20 | 24.297 | 24.998 | 701 |  |  |  | Vjezd - odjezd, odevzdávková a přísunová pro vlečku, NTV
22 | 24.297 | 25.006 | 709 |  |  |  | Vjezd - odjezd, odevzdávková a přísunová pro vlečku, NTV
24 | 24.3 | 25.006 | 706 |  |  |  | Vjezd - odjezd, odevzdávková a přísunová pro vlečku, NTV
26 | 24.321 | 25.006 | 685 |  |  |  | Vjezd - odjezd, odevzdávková a přísunová pro vlečku
28 | 24.327 | 25.118 | 791 |  |  |  | Vjezd - odjezd pro ucelené vlaky na / z vlečky
35 | 25.136 | 25.225 | 89 |  |  |  | Spojovací do / z kolejiště vlečky
Nástupiště u koleje
č. | Začátek | Konec | Délka |  |  |  | Poznámka
3 + 5 | 24.831 | 25.067 | 236 |  |  |  | č. I, mimoúrovňové, ostrovní
( podchod v km 24,944 )
4 + 8 | 24.831 | 25.079 | 248 |  |  |  | č. II, mimoúrovňové, ostrovní
( podchod v km 24,944 )
7 | 24.906 | 24.988 | 82 |  |  |  | č. III, úrovňové, vnější - použití jen při mimořádnostech
Ostrava - Bartovice

## Ostrava - Bartovice
[42 empty] | A 3 | A 3 | [12 empty] | A 3 | A 3 | [17 empty] | A 3 | A 3
|  | Návěstidla - trať | [26 empty] | Návěstidla - ŽST | [18 empty] | Návěstidla - vlečka | [19 empty] | Návěstidla - vlečka | [17 empty] | Návěstidla - ŽST | [24 empty] | Návěstidla - trať
[22 empty] | Vjezdová | [6 empty] | Odjezdová | [7 empty] | Seřaďovací | [8 empty] | Odjezdová |  |  |  | Seřaďovací | [15 empty] | Vjezdová |  |  |  | Odjezdová | [6 empty] | Seřaďovací | [5 empty] | Cestová |  |  |  |  | Odjezdová | [7 empty] | Vjezdová
Z Havířova |  |  |  |  | Do Havířova | [23 empty] | Obvod výpravčího RZZ | [18 empty] | Obvod výpravčího vlečky | [10 empty] | Km 24,963 | [8 empty] | Obvod výpravčího vlečky | [17 empty] | Obvod výpravčího RZZ | [22 empty] | Do Ostravy - Kunčic | [5 empty] | Z Ostravy - Kunčic
směr : |  |  |  |  | směr : | [16 empty] | Z koleje č. 2 |  | Z koleje č. 1 | [71 empty] | Z koleje č. 2 |  | Z koleje č. 1 | [10 empty] | směr : | [5 empty] | směr :
správný |  | nesprávný |  |  | správný |  | nesprávný | [25 empty] | S 10 | 24.315 | [11 empty] | P 18 | 24.297 | P 24 | 24.3 | [8 empty] | KANGO | C | JPg | [9 empty] | K 18 | 24.978 | K 24 | 25.006 |  |  |  | Se 11 | 24.992 | [9 empty] | L 3 | 25.144 | L 7 | 25.07 | L 12 | 25.043 | [15 empty] | správný |  | nesprávný |  |  |  | správný |  | nesprávný
[27 empty] | S 1 | 24.306 | S 3 | 24.306 | S 5 | 24.306 |  |  |  |  | Se 1 | 23.868 | Se 3 | 24.043 | [38 empty] | Se 23 | 25.394 | [5 empty] | L 1 | 25.106
2-211 | 21.221 | 1-211 | 21.221 |  | 1-226 | 22.56 | 2-226 | 22.56 | [13 empty] | 2 L | 23.6 | 1 L | 23.6 | [7 empty] | S 12 | 24.315 | [11 empty] | P 20 | 24.297 | P 26 | 24.321 | K 18a | 24.126 | [7 empty] | IV. / 2013 | [6 empty] | P 35 | 25.136 |  |  | K 20 | 24.998 | K 26 | 25.006 |  |  |  | Se 15 | 25.163 |  |  |  |  | Lc 14 | 24.95 |  |  |  | L 4 | 25.124 | L 8 | 25.124 | L 14a | 25.053 |  |  | 2 S | 25.665 | 1 S | 25.665
[27 empty] | S 2 | 24.304 | S 4 | 24.304 | S 8 | 24.32 |  |  |  |  | Se 2 | 23.868 | Se 4 | 24.07 | [38 empty] | Se 24 | 25.438 | [5 empty] | L 2 | 25.119 | [21 empty] | 2-269 | 26.89 | 1-269 | 26.89 |  |  | 1-268 | 26.89 | 2-268 | 26.89
2-225 | 22.56 | 1-225 | 22.56 |  | 1-212 | 21.221 | 2-212 | 21.221 | [24 empty] | S 14 | 24.329 | [11 empty] | P 22 | 24.297 | P 28 | 24.327 | [20 empty] | K 22 | 25.006 | K 28 | 25.118 |  |  |  | Se 16 | 25.224 | [9 empty] | L 5 | 25.085 | L 10 | 25.088 | L 35 | 25.225
Vjezdové / odjezdové rychlosti :
v pokračování traťové koleje - rychlost traťová s místním omezením
při jízdě do odbočky - není-li uvedeno jinak, rychlost 40 km/h
Výpravní budova
podchod v km 24,945
24.637
*) = v.č. 15 uzamčena výměnovým zámkem,
[52 empty] | S 5 | [31 empty] | klíč v úschově u výpravčího
L 7
15
[52 empty] | S 3 | [25 empty] | L 5
9
[91 empty] | 18 | [17 empty] | Se 23
|  | 1 L | [49 empty] | S 1 | [63 empty] | 1 S
[9 empty] | 1 | [25 empty] | 5 | 6 | [48 empty] | L 3 | [9 empty] | 20 | [13 empty] | 25
[28 empty] | Se 4 | [23 empty] | S 2 | [57 empty] | Se 24
[9 empty] | Se 1 | [71 empty] | L 1 | [20 empty] | 23
[19 empty] | 2 | [6 empty] | 3 |  |  |  |  | 4 | [6 empty] | 7 | [13 empty] | S 4 | [45 empty] | 21 | [5 empty] | 24
|  | 2 L | [6 empty] | Se 2 | [25 empty] | 50 | [46 empty] | L 2 | [33 empty] | 2 S
[26 empty] | Se 3 | [15 empty] | 8 | [51 empty] | 19 | [6 empty] | 22
Vlečka č.:
[12 empty] | 23.9 | [40 empty] | S 8 | [29 empty] | L 4 | [27 empty] | 6015
[35 empty] | K 18a | [75 empty] | ( Rudiště )
Se 15
[45 empty] | 10 | [7 empty] | S 10 | [39 empty] | Se 16
[41 empty] | 52 | [41 empty] | L 8
17
S 12
[42 empty] | 54 | [6 empty] | 11 | [29 empty] | L 10
[82 empty] | 16 | [10 empty] | L 35
[55 empty] | S 14 | [13 empty] | Se 11
[64 empty] | 64 | [9 empty] | L 12
[44 empty] | 56 |  | 57 |  |  |  |  | P 18
[64 empty] | Lc 14 | [9 empty] | L 14a
[51 empty] | P 20 | [32 empty] | P 35
[72 empty] | 65 | [15 empty] | P 37
K 18
[51 empty] | P 22 | [22 empty] | 66
[48 empty] | 59 | [21 empty] | K 20 | [5 empty] | 67 |  |  |  | 70 | [8 empty] | K 37
P 24
[84 empty] | P 39 | [14 empty] | Vlečka č.:
[71 empty] | K 22 | [27 empty] | 6015
( třídící nádraží )
[54 empty] | P 26 | [21 empty] | 68 |  |  |  | 69
[71 empty] | K 24 | [17 empty] | Sp 39
[55 empty] | P 28 | [37 empty] | P 800
[71 empty] | K 26 | [39 empty] | Vlečka č.:
6015
[61 empty] | 63 | [28 empty] | 71 | [20 empty] | ( Koksovna )
K 28
St.4 / TN
[65 empty] | Vk V1 | [14 empty] | 25.098
EZ
( Vk V1 / 63t / 63 )
č. | staničení | N | námezník | přest. | č. | staničení | přest. |  | č. | staničení | přest. |  | č. | staničení | přest. | č. | staničení | přest. |  | č. | staničení | přest. | [73 empty] | č. | staničení | přest. |  | č. | staničení | přest. | č. | staničení | přest. | č. | staničení | přest. | č. | staničení | přest. |  | č. | staničení | N | námezník | přest.
[7 empty] | Obvod výpravčího RZZ | [11 empty] | Obvod výpravčího vlečky | [79 empty] | Obvod výpravčího vlečky | [9 empty] | Obvod výpravčího RZZ
[9 empty] | 6 | 24.132 | elm. |  | 10 | 24.223 | elm. | [80 empty] | 65 | 25.021 | elm. |  | 69 ab | 25.098 | elm. | 64 | 24.943 | elm. | 17 | 25.159 | elm. | 21 | 25.268 | elm.
[5 empty] | 3 | 24.044 | elm. | [12 empty] | 56 | 24.215 | elm. | [13 empty] | Havířovské zhlaví | [25 empty] | č. | staničení | N | námezník | přest. |  |  |  | poznámka | [11 empty] | Kunčické zhlaví | [21 empty] | mezník v km 24,983
1 | 23.868 | 65 | 23.933 | elm. |  |  |  |  | 7 | 24.154 | elm. |  | 11 | 24.258 | elm. | 52 ab | 24.18 | elm. | [15 empty] | Z / na |  | na / z k.č. |  | přes vyhybky | [20 empty] | Současné vlakové cesty | [6 empty] | Obvod posunu - vlečka č. 6015 | [13 empty] | Z / na |  | na / z k.č. |  | přes vyhybky | [11 empty] | 66 | 25.046 | elm. |  | 70 ab | 25.098 | elm. |  |  |  | 18 | 25.211 | elm. | 22 | 25.277 | elm. |  | 24ab | 25.33 | 51 | 25.381 | elm.
[5 empty] | 4 | 24.086 | elm. | [12 empty] | 57 | 24.232 | elm. | [36 empty] | Vzájemně vyloučeny jsou všechny : 1) - protisměrné jízdní cesty na tutéž kolej | [50 empty] | mezník v km 25,225
2 | 23.968 | -65 | 23.903 | elm. |  |  |  |  | 8 | 24.193 | elm. |  |  |  |  | 54 | 24.194 | elm. | [40 empty] | 2) - jízdní cesty mající předepsanou rozdílnou polohu alespoň jedné pojížděné nebo odvratné výhybky | [22 empty] | kolej. | [13 empty] | 67 ab | 25.059 | elm. |  | 71 | 25.2 | elm. | 15 *) | 25.131 | elm.*) | 19 | 25.23 | elm. |  |  |  |  | 25 | 25.39 | -51 | 25.339 | elm.
[5 empty] | 5 | 24.126 | elm. | [5 empty] | 50 | 24.125 | elm. |  |  |  |  | 59 | 24.247 | elm. | [11 empty] | traťové koleje č. 1 |  | 1, 3, 5 |  | 2, 3 | [23 empty] | 63 | 24.918 | 42 | 24.96 | ručně | výměnový zámek, klíč Vk V1 / 63t / 63 držen v EMZ v kolejišti | [12 empty] | traťové koleje č. 1 |  | skupinu |  | 24, 23
[9 empty] | 9 | 24.206 | elm. |  |  | mezník v km 24,176 | [67 empty] | 1 - 7 | [13 empty] | 68 ab | 25.059 | elm. |  | 901 | 25.079 | křiž. | 16 | 25.116 | elm. | 20 ab | 25.243 | elm. | 23 | 25.301 | elm.
[42 empty] | A 3 | A 3 | [12 empty] | A 3 | A 3 | [17 empty] | A 3 | A 3
Výhybky
Výhybky
Ostrava - Bartovice
Variantní vlakové cesty
2
1
1
22 *
20 *
5 *
1 *
2 *
2
4 *
8 *
10 *
12 *
14 *
18 *
3 *
7
24 *
26
28
35*
18 a*
Variantní vlakové cesty
5
5
5
5
5
5
U
Z
objízdná kolej č. 800
objízdná kolej č. 37
60
50
50
80
50
50
5
14 a *
Z
Z
Z
Z
Z
236
248
82
Výhybky
32