## titul
Trať : | 301 |  |  |  | Km 290,762 |  |  | Ev. č. : | 345249
[8 empty] | Směrový bod / PPS : | 310 / 5426
Staniční
zabezpečovací |  |  |  |  | Jednotné obslužné pracoviště |  |  | Kód : 22
zařízení : |  |  |  |  | E T B
Dopravní stanoviště : |  |  |  |  | Dopravní kancelář
( km ) |  |  |  |  | 290.762
Počet pracovníků |  |  |  |  | Výpravčí - 1 |  |  | Staniční dozorce - 1
Zjišťování |  |  |  | samočinně činností |  | zast. : 90
konce vlaku |  |  |  | zabezpečovacího zařízení |  | proj. : 30
Traťové |  |  |  | Směr : Zebrzydowice - PKP |  |  | Směr : Odb Závada
zabezpečovací |  |  |  | Telefonické dorozumívání *) |  |  | Automatický blok
zařízení : |  |  |  | *) = TZZ - UAB typu Eac (PKP) s vazbou na ETB |  |  | ABE - 1 trojznakový, obousměrný
je dle čl. 69 SŘ doplněno telefonickou odhláškou
Kód : |  |  |  | 1 |  |  | 10
Zjišťování |  |  | samočinně činností |  | zast. : 90 | samočinně činností |  | zast. : 90
konce vlaku |  |  | zabezpečovacího zařízení |  | proj. : 30 | zabezpečovacího zařízení |  | proj. : 30
Dopravní koleje
č. | Začátek | Konec | Délka |  |  | Poznámka
1 | 291.262 | 290.41 | 852 |  |  | Hlavní staniční kolej, NTV
2 | 291.274 | 290.47 | 804 |  |  | Hlavní staniční kolej, NTV
3 | 291.141 | 290.474 | 667 |  |  | Vjezd - odjezd, NTV
4 b | 290.606 | 290.503 | 103 |  |  | Jen odjezd směr Odb Závada, kusá, NTV
5 | 291.123 | 290.599 | 524 |  |  | Vjezd - odjezd, NTV
6 | 291.268 | 290.542 | 726 |  |  | Vjezd - odjezd, NTV
7 a | 291.152 | 290.945 | 207 |  |  | Vjezd - odjezd, NTV
7 | 290.867 | 290.711 | 156 |  |  | ( 7a + 7 = 441 m )
8 | 291.33 | 290.568 | 762 |  |  | Vjezd - odjezd, seřaďovací dle PV, NTV
9 | 290.875 | 290.738 | 137 |  |  | Vjezd - odjezd, NTV
10 | 291.302 | 290.604 | 698 |  |  | Vjezd - odjezd, seřaďovací dle PV, NTV
12 | 291.269 | 290.613 | 656 |  |  | Vjezd - odjezd, seřaďovací dle PV, NTV
14 | 291.257 | 290.599 | 658 |  |  | Vjezd - odjezd, seřaďovací dle PV, NTV
16 | 291.269 | 290.513 | 756 |  |  | Vjezd - odjezd, seřaďovací dle PV, NTV
18 | 291.251 | 290.557 | 694 |  |  | Vjezd - odjezd, seřaďovací dle PV, NTV
20 | 291.253 | 290.55 | 703 |  |  | Vjezd - odjezd, seřaďovací dle PV, NTV 150 m na obou zhlaví
22 | 291.229 | 290.535 | 694 |  |  | Vjezd - odjezd, seřaďovací dle PV, NTV 150 m na obou zhlaví
24 | 291.206 | 290.645 | 561 |  |  | Vjezd - odjezd, seřaďovací dle PV
26 | 291.204 | 290.669 | 535 |  |  | Vjezd - odjezd, seřaďovací dle PV
Nástupiště u koleje
č. | Začátek | Konec | Délka |  |  | Poznámka
2 + 6 | 291.02 | 290.62 | 400 |  |  | č. IV, mimoúrovňové, ostrovní
( podchod v km 290,860)
5 | 291.02 | 290.62 | 400 |  |  | č. II, úrovňové, jednostranné
9 | 290.86 | 290.765 | 95 |  |  | č. I, úrovňové, vnější
Petrovice u Karviné

## Petrovice
[42 empty] | A 3 | A 3 | [25 empty] | A 3 | A 3 | [28 empty] | A 3 | A 3
|  | Návěstidla - trať | [23 empty] | Návěstidla - ŽST | [20 empty] | Návěstidla - ŽST | [41 empty] | Návěstidla - ŽST | [29 empty] | Návěstidla - ŽST | [17 empty] | Návěstidla - trať
[16 empty] | Vjezdová | [9 empty] | Odjezdová | [8 empty] | Cestová | [13 empty] | Seřaďovací | [41 empty] | Seřaďovací | [25 empty] | Odjezdová | [9 empty] | Vjezdová
Ze Zebrzydowic ( PKP ) |  |  |  |  | Do Zebrzydowic ( PKP ) | [20 empty] | Obvod výpravčího JOP | [20 empty] | Obvod výpravčího JOP | [28 empty] | Km 290,762 | [12 empty] | Obvod výpravčího JOP | [29 empty] | Obvod výpravčího JOP | [15 empty] | Do Dětmarovic | [5 empty] | Z Dětmarovic
směr : |  |  |  |  | směr : | [129 empty] | směr : | [5 empty] | směr :
správný |  | nesprávný |  |  | správný |  | nesprávný | [8 empty] | Z koleje č. 2 |  | Z koleje č. 1 | [7 empty] | S 6 | 291.268 | S 10 | 291.302 | S 16 | 291.269 | S 22 | 291.229 | [13 empty] | Se 3 | 291.747 | Se 6 | 291.673 | Se 9 | 291.427 | Se 12 | 291.277 | [20 empty] | KANGO | C | JPg | [11 empty] | Se 17 | 290.55 | Se 20 | 290.359 | Se 23 | 290.148 | [22 empty] | L 7 | 290.711 | L 10 | 290.604 | L 16 | 290.513 | L 22 | 290.535 |  |  | Z koleje č. 2 |  | Z koleje č. 1 | [5 empty] | správný |  | nesprávný |  |  |  | správný |  | nesprávný
[22 empty] | S 1 | 291.262 | S 3 | 291.141 | [11 empty] | Sc 7 | 290.867 | [6 empty] | Se 1 | 292.125 | [29 empty] | XI. / 2013 | [10 empty] | Se 15 | 290.676 | [6 empty] | Se 26 | 289.89 | [14 empty] | L 1 | 290.41 | L 3 | 290.474 | L 5 | 290.599
795 | 79.633 | 796N | 79.633 |  | Státní hranice km 292,602 = 80,662 | [10 empty] | 2 L | 292.175 | 1 L | 292.175 | [6 empty] | S 7a | 291.152 | S 12 | 291.269 | S 18 | 291.251 | S 24 | 291.206 |  | Lc 7a | 290.945 | [10 empty] | Se 4 | 291.724 | Se 7 | 291.592 | Se 10 | 291.405 | Se 13 | 291.277 | [34 empty] | Se 18 | 290.533 | Se 21 | 290.339 | Se 24 | 290.119 | [22 empty] | L 8 | 290.568 | L 12 | 290.613 | L 18 | 290.557 | L 24 | 290.645 |  |  | 2 S | 289.84 | 1 S | 289.84 |  |  |  |  | 2-2887 | 288.795 | 1-2887 | 288.795 |  |  | Odb Závada km 286,727 = 1,293
[22 empty] | S 2 | 291.274 | S 5 | 291.123 | [11 empty] | Sc 9 | 290.875 | [6 empty] | Se 2 | 292.125 | [29 empty] | Vjezdové / odjezdové rychlosti : | [10 empty] | Se 16 | 290.604 | [6 empty] | Se 27 | 289.89 | [14 empty] | L 2 | 290.47 | L 4b | 290.503 | L 6 | 290.542 | [24 empty] | 1 DS | 286.525 | 2 DS | 286.525
Státní hranice km 80,662 = 292,602 |  |  |  |  | 796 | 79.597 | 795N | 79.597 | [17 empty] | S 8 | 291.33 | S 14 | 291.257 | S 20 | 291.253 | S 26 | 291.204 | [13 empty] | Se 5 | 291.724 | Se 8 | 291.487 | Se 11 | 291.366 | Se 14 | 291.171 | [21 empty] | v pokračování traťové koleje - rychlost traťová s místním omezením | [12 empty] | Se 19 | 290.435 | Se 22 | 290.232 | Se 25 | 290.092 | [22 empty] | L 9 | 290.738 | L 14 | 290.599 | L 20 | 290.55 | L 26 | 290.669 | [10 empty] | 2 PL | 287.628 | 1 PL | 287.628
[76 empty] | při jízdě do odbočky - není-li uvedeno jinak, rychlost 40 km/h | [58 empty] | Odb Závada km 286,727 = 1,293 | [5 empty] | 1-2876 | 287.624 | 2-2876 | 287.624
[135 empty] | 2-2865 | 286.533 | 1-2865 | 286.533 |  |  | 1-2888 | 288.795 | 2-2888 | 288.795
Výpravní budova
[62 empty] | 291.161 | [13 empty] | podchod v km 290,860 | [11 empty] | 290.596
[61 empty] | Vk 1 | Se 14 | [10 empty] | Sc 9 | [6 empty] | Vk 2 | Se 15
[66 empty] | 26 | 291.057 | [10 empty] | 32 | [7 empty] | 290.622 | [19 empty] | 290.431
[63 empty] | S 7a | [10 empty] | Sc 7 | [17 empty] | Vk 5 | Se 17 | [43 empty] | Obvod
[71 empty] | 30 | [6 empty] | L 9 |  |  |  |  | 33 |  |  |  | 35 | [49 empty] | Karviná město
[58 empty] | 25 | [74 empty] | Se 23
[65 empty] | S 5 | [29 empty] | Se 18 | [16 empty] | 51
[70 empty] | Lc 7a | [8 empty] | L 7 | [53 empty] | 60
[56 empty] | 24 | [57 empty] | 53
[64 empty] | S 3 | [30 empty] | 40
[88 empty] | L 5 | [16 empty] | Se 19
[52 empty] | 21 | [56 empty] | 49 |  |  |  | Se 20
|  |  |  | Se 1 | [11 empty] | Se 6 | [39 empty] | S 1 | [70 empty] | Se 22 | [7 empty] | Se 24 |  |  |  |  | Se 26 |  | 1 S
[8 empty] | 1 | [38 empty] | 15 | 17 | [53 empty] | L 3 | [10 empty] | 52 | [10 empty] | 57 | 58 | [5 empty] | 59
|  | 1 L | [52 empty] | S 2 | [59 empty] | Se 21 | [20 empty] | Se 25
[8 empty] | Se 3 |  |  |  | Se 4 | [21 empty] | Se 8 | [7 empty] | Se 10 | [65 empty] | L 1
|  | 2 L | [15 empty] | 2 |  |  |  | 3 | [17 empty] | 7 | 8 |  |  |  |  | 14 | [63 empty] | 50 |  |  |  |  | 54 | 55 | [18 empty] | 61
|  |  |  | Se 2 | [7 empty] | Se 5 | [43 empty] | S 6 | [45 empty] | L 2 | [37 empty] | Se 27 |  | 2 S
47
[10 empty] | 291.75 | [19 empty] | 4 |  |  |  | 5 | [53 empty] | 290.606
[25 empty] | Se 7 | [16 empty] | 10 | [55 empty] | L 4b | [13 empty] | PSt.2
[39 empty] | 6 | [9 empty] | S 8 | [53 empty] | 45 |  |  |  |  | 48 |  |  |  | km 290,374
[39 empty] | Se 9 | [54 empty] | L 6
[42 empty] | 9 | [56 empty] | 42
[44 empty] | 12 | 13 | [6 empty] | S 10
[39 empty] | PSt.1 | [52 empty] | L 8
[39 empty] | km 291,430 | [55 empty] | 41 | [8 empty] | 46
[55 empty] | S 12 | [46 empty] | 44
[44 empty] | 11 |  |  |  |  | 18 | [38 empty] | L 10 |  |  |  | 38
S 14
L 12
L 16
[47 empty] | 16 | [7 empty] | S 16 | [32 empty] | L 14 | [12 empty] | 43
20
[46 empty] | Se 11 | [10 empty] | S 18
L 18
S 20
[49 empty] | 19 | [44 empty] | L 20
S 22
L 22
S 24
[54 empty] | Se 12 | 23
S 26
[84 empty] | L 24 |  |  |  |  | 37
[54 empty] | 22 | [38 empty] | 39
Se 13
L 26
36
[70 empty] | 28 | 29
[68 empty] | 27 | [14 empty] | Vk 3 |  |  | Vk 4 |  | Se 16
[72 empty] | 31 | [12 empty] | 34
EZ
( Vk 4 / Vk 3 )
č. | staničení | N | námezník | přest. | č. | staničení | přest. |  | č. | staničení | přest. |  | č. | staničení | přest. | č. | staničení | přest. |  | č. | staničení | přest. | [22 empty] | č. | staničení | N | námezník | přest. |  |  | poznámka | [34 empty] | č. | staničení | N | námezník | přest. |  |  | poznámka | [26 empty] | č. | staničení | přest. |  | č. | staničení | přest. |  | č. | staničení | přest. | č. | staničení | přest. | č. | staničení | přest. |  | č. | staničení | N | námezník | přest.
[11 empty] | Obvod výpravčího JOP | [38 empty] | Obvod posunu | [41 empty] | Obvod posunu | [39 empty] | Obvod výpravčího JOP
[9 empty] | 7 | 291.422 | elm. |  | 12 | 291.377 | elm. | 17 | 291.34 | elm. | [26 empty] | 22 | 291.279 | -51 | 291.228 | ručně | bez zabezpečení | [36 empty] | 31 | 290.909 | -42 | 290.867 | ručně | bez zabezpečení | [32 empty] | 37 | 290.59 | elm. |  | 42 | 290.496 | elm. | 47 | 290.426 | elm. | 54 | 290.341 | elm.
[5 empty] | 3 | 291.615 | elm. | [113 empty] | 30 | 290.932 | elm.
[9 empty] | 8 | 291.422 | elm. |  | 13 | 291.37 | elm. | 18 | 291.331 | elm. |  | 23 | 291.269 | elm. | [22 empty] | 26 | 291.089 | 42 | 291.131 | ručně | bez zabezpečení | [36 empty] | 34 | 290.641 | 42 | 290.683 | ručně | bez zabezpečení | [32 empty] | 38 | 290.562 | elm. |  | 43 | 290.479 | elm. | 48 | 290.415 | elm. | 55 | 290.335 | elm.
1 | 291.771 | -65 | 291.706 | elm. | 4 | 291.537 | elm. | [25 empty] | Zebrzydowické zhlaví | [42 empty] | Současné vlakové cesty | [31 empty] | Dětmarovické zhlaví | [12 empty] | 32 | 290.729 | elm. | [15 empty] | 59 | 290.177 | -51 | 290.126 | elm.
[9 empty] | 9 | 291.403 | elm. |  | 14 | 291.353 | elm. | 19 | 291.331 | elm. |  | 24 | 291.267 | elm. | [8 empty] | Z / na |  | na / z k.č. | přes vyhybky | [10 empty] | 27 | 290.949 | 42 | 290.991 | ručně | bez zabezpečení | [25 empty] | Vzájemně vyloučeny jsou všechny : 1) - protisměrné jízdní cesty na tutéž kolej | [10 empty] | 36 | 290.593 | 42 | 290.635 | ručně | bez zabezpečení | [13 empty] | Z / na |  | na / z k.č. |  | přes vyhybky | [14 empty] | 39 | 290.554 | elm. |  | 44 | 290.471 | elm. | 49 | 290.407 | elm. | 57 | 290.26 | elm.
2 | 291.649 | 65 | 291.714 | elm. | 5 | 291.491 | elm. | [68 empty] | 2) - jízdní cesty mající předepsanou rozdílnou polohu alespoň jedné pojížděné nebo odvratné výhybky | [44 empty] | 33 | 290.66 | elm. | [15 empty] | 61 | 290.125 | 51 | 290.176 | elm.
[9 empty] | 10 | 291.403 | elm. |  | 15 | 291.346 | elm. | 20 | 291.327 | elm. |  | 25 | 291.234 | elm. | [8 empty] | traťové koleje č. 1 |  | 1, 3, 5, 7a | var I. - 2, 3, 7, 8 | [10 empty] | 28 | 290.94 | 46 | 290.986 | ručně | bez zabezpečení | [36 empty] | 51 | 290.375 | 42 | 290.417 | ručně | bez zabezpečení | [32 empty] | 40 | 290.535 | elm. |  | 45 | 290.459 | elm. | 50 | 290.387 | elm. | 58 | 290.254 | elm.
[5 empty] | 6 | 291.43 | elm. | [25 empty] | 1, 3, 5, 7a | var II. - 2, 3, 4, 5, 7, 8 | [71 empty] | traťové koleje č. 2 |  | sk. 2 -26 |  | 59, 58, 57 | [10 empty] | 35 | 290.611 | elm.
[9 empty] | 11 | 291.377 | elm. |  | 16 | 291.341 | elm. | 21 | 291.3 | elm. | [12 empty] | traťové koleje č.1 + 2 |  | 2, 6 | 4, 5 | [10 empty] | 29 | 290.936 | -46 | 290.89 | ručně | bez zabezpečení | [36 empty] | 53 | 290.352 | 42 | 290.394 | ručně | bez zabezpečení | [32 empty] | 41 | 290.529 | elm. |  | 46 | 290.447 | elm. | 52 | 290.364 | elm. | 60 | 290.156 | elm.
[42 empty] | A 3 | A 3 | [25 empty] | A 3 | A 3 | [28 empty] | A 3 | A 3
Výhybky
Variantní vlakové cesty
Výhybky
Výhybky
Petrovice u Karviné
Variantní vlakové cesty
60
Výhybky
2
1
1
2
7 *
9 *
28
30 b
32 b
5 *
3 *
1 *
2 *
6 *
8 *
10 *
12 *
14 *
16 *
18 *
20
22
24
26
32 a
30 a
28 a
9 a
11 a
5 a *
4 b *
9 b
90
7 b *
11
4 a *
7 a
PZS - 3ZBI km 291,785
60
9 c
odvrat
400
400
95