## titul
Trať : | 302 |  |  |  | Km 69,243 | [6 empty] | Ev. č. : | 336222
| Staniční |  |  |  | T E S T 14
| zabezpečovací |  |  |  | ústřední stavědlo, kolejové obvody | [5 empty] | Kód : 11 / 1
| zařízení : |  |  |  | rychlostní návěstní soustava
| Dopravní stanoviště : |  |  |  | Dopravní kancelář
| ( km ) |  |  |  | 69.243
| Počet pracovníků : |  |  |  | Výpravčí - 1
Výprava vlaků s přepravou cestujících návěstí Odjezd
| Zjišťování |  |  |  | samočinně činností | [5 empty] | zast. - 90
| konce vlaku |  |  |  | zabezpečovacího zařízení | [5 empty] | proj. - 30
|  | Dopravní koleje | [5 empty] | Nástupiště u koleje
č. | Začátek | Konec | Délka | Poznámka |  | č. | Začátek | Konec | Délka | Poznámka
1 | 69.572 | 69.017 | 555 | Hlavní staniční kolej
[6 empty] | 1 | 69.241 | 69.071 | 170 | č. III, úrovňové, jednostranné
2 | 69.586 | 69.152 | 434 | Vjezd - odjezd - průjezd
[6 empty] | 2 | 69.44 | 69.25 | 190 | č. II, úrovňové, jednostranné
3 | 69.572 | 68.979 | 593 | Vjezd - odjezd - průjezd
[6 empty] | 4 | 69.28 | 69.25 | 30 | č. I, úrovňové, vnější
4 | 69.572 | 69.151 | 421 | Vjezd - odjezd - průjezd
Hostašovice

## Hostašovice
[5 empty] | Směr : Veřovice | [13 empty] | Návěstidla - ŽST | [16 empty] | Návěstidla - ŽST | [11 empty] | Směr : Valašské Meziříčí
[16 empty] | Vjezdová |  |  | Odjezdová |  |  |  |  | Seřaďovací | [8 empty] | Seřaďovací |  |  | Odjezdová |  |  |  | Vjezdová
[19 empty] | Obvod výpravčího | [10 empty] | Km 69,243 | [5 empty] | Obvod výpravčího
| Traťové | [42 empty] | Traťové
| zabezpečovací |  |  |  | Reléový poloautoblok |  |  |  | Kód : 4 | [11 empty] | S 2 | 69.586 | [6 empty] | KANGO | C | JPg | [6 empty] | L 2 | 69.152 |  |  |  |  | zabezpečovací |  |  |  | Automatické hradlo |  |  |  | Kód : 14
| zařízení : |  |  |  | RPB 71 - bez kontroly volnosti tratě | [10 empty] | Př L | 70.65 | [22 empty] | Př S | 68.001 |  |  | zařízení : |  |  |  | AH - 83 ( s návěstním bodem )
[19 empty] | S 1 | 69.572 | S 3 | 69.572 |  | Se 1 | 69.698 |  |  |  |  | VIII. / 2013 |  |  | Se 3 | 68.91 |  | L 1 | 69.017 | L 3 | 68.979
[16 empty] | L | 69.942 | [22 empty] | S | 68.643
| Zjišťování konce |  |  |  | výpravčí |  |  | zast. | 00 | [11 empty] | S 4 | 69.572 | [7 empty] | Vjezdové / odjezdové rychlosti : | [7 empty] | L 4 | 69.151 |  |  |  |  | Zjišťování konce |  |  |  | samočinně činností |  |  | zast. | 90
| vlaku : |  |  |  | vždy |  |  | proj. | 00 | [20 empty] | v pokračování traťové koleje - rychlost traťová s místním omezením | [13 empty] | vlaku : |  |  |  | zabezpečovacího zařízení |  |  | proj. | 30
při jízdě do odbočky - rychlost 50 km/h
S 3
Se 3
[19 empty] | S 1 | [31 empty] | S
[10 empty] | 1 |  |  |  |  | 3 | [25 empty] | L 3 |  | 8
[18 empty] | S 2 | [23 empty] | 7
|  | L | [7 empty] | Se 1 | [28 empty] | L 1
2
[19 empty] | S 4 | [15 empty] | 6
L 2
5
[32 empty] | L 4 | [12 empty] | Oddílová - AH Krhová
[45 empty] | do Val. Meziříčí |  | km 65,897 |  | od Val. Meziříčí
69.346
[26 empty] | EZ | Vk 1 | [17 empty] | Př Lo | 66.604 |  |  | Př So | 65.182
( Vk 1 / 5 )
[45 empty] | Lo | 65.897 |  |  | So | 65.857
č. | staničení | N | námezník | přest. |  | č. | staničení | přest. |  | č. | staničení | N | námezník | přest. |  |  | poznámka | [27 empty] | č. | staničení | přest. |  | č. | staničení | N | námezník | přest.
|  |  |  | Obvod výpravčího | [10 empty] | Obvod posunu | [33 empty] | Obvod výpravčího
[6 empty] | 2 | 69.65 | elm. | [36 empty] | 6 | 69.067 | elm.
1 | 69.693 | -51 | 69.642 | elm. | [5 empty] | 5 | 69.513 | -42 | 69.471 | ručně | výměnový zámek, klíč Vk 1 / 5 držen v EMZ v kolejišti | [14 empty] | Současné vlakové cesty | [18 empty] | 8 | 68.914 | 51 | 68.965 | elm.
[6 empty] | 3 | 69.64 | elm. | [21 empty] | Vzájemně vyloučeny jsou pouze protisměrné jízdní cesty na tutéž kolej | [14 empty] | 7 | 68.953 | elm.
Výhybky
Hostašovice
Výhybky
3
2
1
P 7335 - 3ZNI km 68,662
Návěstidla - trať
5
5
5
5
5
5
5
5
6
4
30
190
170