## Ostravice
|  |  | Směr : Frýdlant nad Ostravicí | [24 empty] | Koncová dopravna
[11 empty] | Trať : 302 |  |  |  | Km 6,161 |  |  |  | Ev. č. : 344648
[7 empty] | Návěstidla | [11 empty] | Návěstidla
|  |  | Traťové zabezpečovací zařízení : |  |  |  | Hranice dopravny |  | Krycí *) | Indikátor Sv |  |  |  |  | Dopravna D 3 |  |  |  | Přejezdník |  | Opak. přejezdník |  | Opak. přejezdník
[19 empty] | od Frýdlantu n/O. |  | od Frýdlantu n/O. |  | do Frýdlantu n/O. |  |  |  |  | Konec tratě
|  |  | Telefonické dorozumívání | [11 empty] | Mechanické se samovratnou vyhybkou č. 1,
|  |  | provoz podle SŽDC D 3 |  |  |  | L T |  | Sk F | Sv 1 |  |  |  |  | ostatní výhybky a výkolejky přestavuje a uzamyká doprovod vlaku |  |  |  | X - 555 |  | OX - 595 |  | OX - 600 |  |  |  |  | zaražedlo k.č. 3a v km 6,375
[7 empty] | 5.925 |  | 6.034 | 6.063 |  |  |  |  | klíče od výhybek a výkolejek drženy v ÚZ, klíč II. od ÚZ v soupravě hlavních klíčů (SHK) |  |  |  | 5.56 |  | 5.945 |  | 6.01
|  |  | Kód : 15 | [11 empty] | Kód : 1
|  |  | *) = povolující návěst krycího návěstidla je podmíněna | [11 empty] | Sídlo dirigujícího dispečera :
bezporuchovým stavem přilehlých PZS. Obsluhu PZS
|  |  | provádí strojvedoucí pomocí tlačítka dálkového ovládání. | [11 empty] | Frýdlant nad Ostravicí
nebo ručně z kolejové desky umístěné ve služební místnosti.
záznam hovorů zařízením ReDat
Vjezdové / odjezdové rychlosti :
v pokračování traťové koleje - rychlost traťová s místním omezením
při jízdě do odbočky - rychlost 30 km/h
Vk 2
6.366
Vlečka č.:
[7 empty] | 6036 | PVk 1
[6 empty] | 6.097 | [5 empty] | 3 |  | 5 | [11 empty] | 8 |  |  | 6.372
[12 empty] | 6.166 |  |  | Kolej trvale vyloučena | [13 empty] | 6.375
|  |  | Sk F | [18 empty] | 7
|  |  |  | 1 | [23 empty] | Kolej trvale vyloučena |  | 6.39
[13 empty] | 4 |  |  |  |  | 6 | 6.272
L T |  |  |  | Sv 1
6.369
Vk 1
Výhybky | [10 empty] | Dopravní koleje |  |  |  |  | Nástupiště u koleje |  |  |  | Výhybky
č. | staničení | N | námezník | přest |  |  | poznámka |  |  |  | č. | Začátek | Konec | Délka | C | č. | Začátek | Konec | Délka | č. | staničení | N | námezník | přest |  |  | poznámka
Místo zastavení: 6,186
1 | 6.065 | 48 | 6.113 | SV | Přednostní poloha na kolej č. 1 |  |  | ( klíč v.č. 1 v SHK - I. ) | [11 empty] | 6 | 6.245 | 49 | 6.294 | ručně | výměnový zámek, klíč v.č. 6 držen v ÚZ
KANGO
3 | 6.166 | -44 | 6.122 | ručně | výměnový zámek, klíč v.č. 3 držen v ÚZ | [5 empty] | 1 | 6.113 | 6.245 | 132 | JPg | 1 | 6.073 | 6.165 | 92 | 7a | 6.298 | -36 | 6.262 | ručně | výměnový zámek, klíč v.č 7a / 7b držen v ÚZ
4 | 6.175 | 51 | 6.226 | ručně | výměnový zámek v závislosti na Vk 1, klíč Vk 1 / 4t / 4 držen v ÚZ | [5 empty] | 5 | 6.166 | 6.301 | 135 | X. | 2 | 6.173 | 6.325 | 152 | 7b | 6.298 | 36 | 6.334 | ručně | výměnový zámek v závislosti na v.č. 7a
2014
5 | 6.198 | 51 | 6.249 | ručně | výměnový zámek v závislosti na Vk 2, klíč Vk 2 / 5 držen v ÚZ | [14 empty] | 8 | 6.349 | -48 | 6.301 | ručně | bez zabezpečení
Ostravice
> 1
5
7
P 7476 - 3 ZBI km 5,960
1
92
152
ÚZ
3 a
1 a
2
3
5 a