## titul
Trať : | 304 |  |  |  |  | Km 35,075 | [6 empty] | Ev. č. : | 335851
| Staniční |  |  |  |  | Mechanické
| zabezpečovací |  |  |  |  | St I. + St II. - ústřední zámek, DK - hradlový přístroj RANK 5007 | [5 empty] | Kód : 4
| zařízení : |  |  |  |  | přenos závislostí prostřednictvím návěstních hradlových závěrů
| Dopravní stanoviště : |  |  |  | Stanoviště St I. |  | Dopravní kancelář |  |  |  | Stanoviště St II.
| ( km ) |  |  |  | 35.111 |  | 35.075 |  |  |  | 34.725
| Počet pracovníků : |  |  |  | Dozorce výhybek - 1 |  | Výpravčí - 1 |  |  |  | Dozorce výhybek - 1
| Zjišťování |  |  |  |  | dozorce výhybek hlásí obsluhou | [5 empty] | zast. - 20
| konce vlaku |  |  |  |  | zabezpečovacího zařízení | [5 empty] | proj. - 10
|  | Dopravní koleje | [6 empty] | Nástupiště u koleje
č. | Začátek | Konec | Délka | Poznámka |  |  | č. | Začátek | Konec | Délka | Poznámka
1 | 35.156 | 34.703 | 453 | Hlavní staniční kolej
[7 empty] | 1 | 35.156 | 34.94 | 216 | č. II, úrovňové, jednostranné vnitřní
2 | 35.223 | 34.703 | 520 | Vjezd - odjezd - průjezd
[7 empty] | 2 | 35.135 | 34.915 | 220 | č. I, úrovňové, jednostranné vnitřní
3 | 35.156 | 34.818 | 338 | Vjezd - odjezd - průjezd
[7 empty] | 3 | 35.138 | 34.988 | 150 | č. III, úrovňové, jednostranné vnitřní
5 | 35.153 | 34.849 | 304 | Vjezd - odjezd - průjezd
Bystřice pod Hostýnem

## Bystřice pod Hostýnem
[5 empty] | Směr : Osíčko | [12 empty] | Návěstidla - ŽST | [29 empty] | Návěstidla - ŽST | [13 empty] | Směr : Holešov
[15 empty] | Vjezdová |  |  | Odjezdová + skupinová |  |  |  | Seřaďovací | [23 empty] | Seřaďovací |  | Odjezdová | [5 empty] | Vjezdová
[18 empty] | Obvod dozorce výhybek St. I | [14 empty] | Km 35,075 | [14 empty] | Obvod dozorce výhybek St. II
| Traťové | [56 empty] | Traťové
| zabezpečovací |  |  |  | Telefonické dorozumívání |  |  |  | Kód : 1 | [5 empty] | Př L | 36.341 |  | S 2 | S 1-5 |  |  | Stanice bez | [9 empty] | SENA | C | JPg | [11 empty] | Stanice bez |  | Holešovské zhlaví | [5 empty] | Př S | 33.67 |  |  | zabezpečovací |  |  |  | Telefonické dorozumívání |  |  |  | Kód : 1
| zařízení : |  |  |  | provoz podle SŽDC (ČD) D - 2 | [16 empty] | seřaďovacích | [23 empty] | seřaďovacích |  | bez | [9 empty] | zařízení : |  |  |  | provoz podle SŽDC (ČD) D - 2
[15 empty] | L | 35.635 |  | 35.223 | 35.237 |  |  | návěstidel | [10 empty] | V. / 2011 | [12 empty] | návěstidel |  | odjezdových návěstidel | [5 empty] | S | 34.39
| Zjišťování konce |  |  |  | dozorce výhybek hlásí obsluhou |  |  | zast. | 20 | [20 empty] | Vjezdové / odjezdové rychlosti : | [7 empty] | Současné vlakové cesty | [19 empty] | Zjišťování konce |  |  |  | dozorce výhybek hlásí obsluhou |  |  | zast. | 20
| vlaku : |  |  |  | zabezpečovacího zařízení |  |  | proj. | 10 | [20 empty] | v pokračování traťové koleje - rychlost traťová s místním omezením | [7 empty] | Zabezpečovací zařízení neumožňuje současné vlakové cesty | [19 empty] | vlaku : |  |  |  | zabezpečovacího zařízení |  |  | proj. | 10
[30 empty] | při jízdě do odbočky - rychlost 40 km/h | [7 empty] | vyjma současných odjezdů
při odjezdu do Osíčka - rychlost 50 km/h
LVk 1
|  | Krycí - odbočení vlečky | [40 empty] | Vlečka č.: | [15 empty] | Krycí - Hlinsko pod Hostýnem nz
|  | od Osíčka |  | km 39,240 |  | do Osíčka | [14 empty] | 35.132 | [21 empty] | 6148 | [15 empty] | do Holešova |  | km 31,360 |  | od Holešova
|  | Př Lk | 40.725 |  |  | Př Sk | 38.457 | [12 empty] | Vk 1 | [21 empty] | Vk 3 | [16 empty] | Př Lk | 32.803 |  |  | Př Sk | 30.212
7
|  | Lk | 39.989 |  |  | Sk | 39.158 | [37 empty] | 10 | [13 empty] | Lk | 31.8 |  |  | Sk | 31.212
[46 empty] | 11 | [5 empty] | St. II
[12 empty] | S 1-5 |  |  |  | 4
12
S
[8 empty] | 1 |  | 2 | [5 empty] | 3 | [39 empty] | 15 |  |  | 16
S 2
L
14
9
[16 empty] | 35.2 | [23 empty] | 8 | [10 empty] | 13
St. I
[37 empty] | Vlečka č.: | [9 empty] | Vlečka č.:
[35 empty] | TVk 1 |  | 6147 | [9 empty] | 6146
č. | staničení | N | námezník | přest. |  |  | poznámka |  |  |  | č. | staničení | N | námezník | přest. |  | poznámka | [6 empty] | č. | staničení | N | námezník | přest. |  |  | poznámka |  |  | č. | staničení | N | námezník | přest. |  |  | poznámka | [6 empty] | č. | staničení | N | námezník | přest. |  |  | poznámka |  | č. | staničení | N | námezník | přest. |  |  | poznámka
[10 empty] | Obvod dozorce výhybek St. I | [22 empty] | Obvod dozorce výhybek St. II | [22 empty] | Obvod dozorce výhybek St. II
[11 empty] | 2 | 35.25 | -59 | 35.191 | ručně | výměnový zámek, klíč v.č. 2 / 2t držen v ÚZ na St. I | [7 empty] | 7 | 34.896 | 46 | 34.942 | ručně | bez zabezpečení |  |  |  |  | 9 | 34.83 | 51 | 34.881 | ručně | výměnový zámek v závislosti na v.č. 8a | [8 empty] | 12 | 34.772 | 46 | 34.818 | ručně | výměnový zámek, klíč v.č. 12 držen v ÚZ na St. II
[57 empty] | 15 | 34.655 | 48 | 34.703 | ručně | výměnový zámek, klíč v.č. 15 / 15t držen v ÚZ na St. II
1 | 35.289 | -55 | 35.234 | ručně | výměnový zámek, klíč v.č. 1 / 1t držen v ÚZ na St. I | [5 empty] | 3 | 35.211 | -55 | 35.156 | ručně | výměnový zámek, klíč v.č. 3 držen v ÚZ na St. I | [7 empty] | 8a | 34.893 | 46 | 34.939 | ručně | výměnový zámek, klíč v.č. 8a / 9 držen v ÚZ na St. II |  |  |  |  | 10 | 34.828 | 46 | 34.874 | ručně | výměnový zámek, klíč LVk 1 / 10 držen v ÚZ na St. II | [8 empty] | 13 | 34.734 | 46 | 34.78 | ručně | výměnový zámek, klíč v.č. 13a / 14 držen v ÚZ na St. II
[57 empty] | 16 | 34.625 | 46 | 34.671 | ručně | výměnový zámek, klíč v.č. 16 / 16t držen v ÚZ na St. II
[11 empty] | 4 | 35.211 | -58 | 35.153 | ručně | výměnový zámek, klíč Vk 1 / 4 držen v ÚZ na St. I | [7 empty] | 8b | 34.893 | -46 | 34.847 | ručně | výměnový zámek, klíč v.č. 8b / TVk 1 držen v ÚZ na St. II |  |  |  |  | 11 | 34.802 | 47 | 34.849 | ručně | výměnový zámek, klíč Vk 3 / 11 držen v ÚZ na St. II | [8 empty] | 14 | 34.655 | 48 | 34.703 | ručně | výměnový zámek v závislosti na v.č. 13a
Výhybky
Bystřice pod Hostýnem
Výhybky
1
2
5
3
4
7
9
P 7272 - 3SNI km 35,293
Výhybky
Návěstidla - trať
Návěstidla - trať
5
5