## titul
Trať : | 304 |  |  |  | Km 48,675 | [6 empty] | Ev. č. : | 346361
| Staniční |  |  |  | R Z Z - AŽD 71
| zabezpečovací |  |  |  | tlačítková volba, cestový systém | [5 empty] | Kód : 13
| zařízení : |  |  |  | rychlostní návěstní soustava
| Dopravní stanoviště : |  |  |  | Dopravní kancelář
| ( km ) |  |  |  | 48.675
| Počet pracovníků : |  |  |  | Výpravčí - 1
| Zjišťování |  |  |  | samočinně činností | [5 empty] | zast. - 90
| konce vlaku |  |  |  | zabezpečovacího zařízení | [5 empty] | proj. - 30
|  | Dopravní koleje | [5 empty] | Nástupiště u koleje
č. | Začátek | Konec | Délka | Poznámka |  | č. | Začátek | Konec | Délka | Poznámka
1 | 48.755 | 48.045 | 710 | Hlavní staniční kolej
[6 empty] | 1 | 48.792 | 48.537 | 255 | č. II, úrovňové, jednostranné vnitřní
2 | 48.755 | 48.044 | 711 | Vjezd - odjezd - průjezd
[6 empty] | 2 | 48.715 | 48.479 | 236 | č. I, úrovňové, jednostranné vnitřní
3 | 48.768 | 48.016 | 752 | Vjezd - odjezd - průjezd
Kunovice - Loučka

## Kunovice - Loučka
[5 empty] | Směr : Branky na Moravě | [11 empty] | Návěstidla - ŽST | [12 empty] | Návěstidla - ŽST | [12 empty] | Směr : Osíčko
[15 empty] | Vjezdová |  | Odjezdová |  |  |  | Seřaďovací | [6 empty] | Seřaďovací |  | Odjezdová |  |  |  |  | Vjezdová
[17 empty] | Obvod výpravčího | [8 empty] | Km 48,675 |  |  |  | Obvod výpravčího
| Traťové | [39 empty] | Traťové
| zabezpečovací |  |  |  | Telefonické dorozumívání |  |  |  | Kód : 1 | [5 empty] | Př L | 49.787 |  |  | S 2 | 48.755 | Se 1 | 49.037 |  |  | SENA | C | JPg | Se 3 | 47.895 |  |  | L 2 | 48.044 |  | Př S | 47.08 |  |  |  |  | zabezpečovací |  | Telefonické dorozumívání |  |  |  | Kód : 1
| zařízení : |  |  |  | provoz podle SŽDC (ČD) D - 2 | [11 empty] | S 1 | 48.755 | [11 empty] | L 1 | 48.045 | [9 empty] | zařízení : |  | provoz podle SŽDC (ČD) D - 2
[15 empty] | L | 49.087 |  |  | S 3 | 48.768 | Se 2 | 48.848 |  |  |  | V. / 2011 |  | Se 4 | 47.835 |  |  | L 3 | 48.016 |  | S | 47.785
| Zjišťování konce |  |  |  | výpravčí // |  |  | zast. | 00 // 80 | [16 empty] | Vjezdové / odjezdové rychlosti : | [14 empty] | Zjišťování konce |  | výpravčí // |  |  | zast. | 00 // 80
| vlaku : |  |  |  | člen obsluhy N vlaku pomocí RDST |  |  | proj. | 00 | [16 empty] | v pokračování traťové koleje - rychlost traťová s místním omezením | [14 empty] | vlaku : |  | člen obsluhy N vlaku pomocí RDST |  |  | proj. | 00
při jízdě do odbočky - rychlost 40 km/h
PSt.2
( v.č. 7, 8 )
S 3
Se 3
|  |  | Se 1 | [10 empty] | S 1 | [32 empty] | S
[8 empty] | 1 |  | 3 | [23 empty] | L 3 | [7 empty] | 8
[14 empty] | S 2 | [24 empty] | 7
| L | [6 empty] | Se 2 |  | 2 | [22 empty] | L 1 | [11 empty] | Se 4
5
[9 empty] | PSt.1 | [23 empty] | L 2
( v.č. 1, 3 )
[13 empty] | Vk 1 | [9 empty] | 4 |  |  | 48.365
[13 empty] | EZ | [9 empty] | EZ
[13 empty] | ( Vk 1 / 2 ) | [9 empty] | ( v.č. 4 / 5 )
č. | staničení | N | námezník | přest. |  | č. | staničení | N | námezník | přest. |  | poznámka | [22 empty] | č. | staničení | N | námezník | přest. |  | poznámka |  |  | č. | staničení | N | námezník | přest.
|  | Obvod výpravčího | [8 empty] | Obvod posunu | [28 empty] | Obvod posunu | [5 empty] | Obvod výpravčího
1 | 48.848 | -51 | 48.797 | elm. | [30 empty] | 4 | 48.491 | -46 | 48.445 | ručně | výměnový zámek, klíč v.č. 4 / 5 držen v EMZ v kolejišti |  |  |  | 7 | 47.959 | 46 | 48.005 | elm.
[6 empty] | 2 | 48.819 | -46 | 48.773 | ručně | výměnový zámek, klíč Vk 1 / 2 držen v EMZ v kolejišti | [14 empty] | Současné vlakové cesty
3 | 48.821 | -51 | 48.77 | elm. | [21 empty] | Vzájemně vyloučeny jsou pouze protisměrné jízdní cesty na tutéž kolej | [8 empty] | 5 | 48.423 | 46 | 48.469 | ručně | výměnový zámek v závislosti na v.č. 4 |  |  |  | 8 | 47.895 | 55 | 47.95 | elm.
Výhybky
Kunovice - Loučka
Výhybky
2
1
3
P 7290 - 3ZBI km 49,051
P 7289 km 47,843
4
4 a