## Titul
Trať : 305 | [6 empty] | Ev. č. : | 343640
Srovnávací | směr : |  | Bohumín // Ostrava - Svinov |  |  | Ostrava střed
km |  |  | 267.245 |  |  | 267,029 = 0,000
Traťové
zabezpečovací | typ : |  | Automatický blok |  |  | Souhlas pro jízdu po spojovacích
zařízení |  |  | AB - E1 trojznakový, obousměrný |  |  | kolejích č. 91 a 92, který umožňuje obousměrný provoz
Kód |  |  | 11 |  |  | 14
Zjišťování | zast. |  | 90 |  |  | 90
konce vlaku | proj. |  | 30 |  |  | 30
ŽST Ostrava hl. n. je vybavena reléovým staničním zabezpečovacím zařízením cestového systému ( 3. kategorie ).
Všechna návěstidla jsou světelná s rychlostní náv. soustavou. Vyhybky ve vlakových cestách jsou stavěny ústředně.
Staniční |  | Stanice má tyto samostatné obvody: osobní nádraží, levé a pravé přednádraží, Ostrava OBS a obvod Hrušov.
zabezpečovací |  | Jízdní cesty jsou stavěny z řídícího stavědla (ŘS) resp. St.1 OB v každém obvodu příslušným výpravčím takto :
zařízení |  | dispoziční výpravčí | - hlavní staniční koleje 101, 101a, 102, 102a, traťové koleje směr Ostrava - Svinov
|  | výpravčí OH - sever | - severní zhlaví osobního nádraží + dopravní koleje osobního nádraží, obvod Hrušov
|  | výpravčí OH - jih | - zhlaví pod ŘS
|  | výpravčí OP - RZZ | - obvod pravého přednádraží + OMH
|  | výpravčí OL - RZZ | - obvod levého přednádraží + ONV
Kód : | 14 / 22 | výpravčí St.1 OB | - obvod OBS ( frýdlantská nástupiště, VOK ), při uděleném souhlasu obvod Ostrava střed
Dopravní stanoviště |  | St. 1 OH | DK - O.- hl. n. | ŘS | St.1 OB | levé př. |  | pravé př.
Km poloha |  | 269.388 | 1. nástupiště | 266.67 | 0,568
|  | - | 1 | 5 | 1 | - |  | -
dispoziční
Počet výpravčích |  | OH - sever | vnější služby | OH - sever | J O P | Dozorčí provozu |  | Dozorčí provozu
|  |  |  | OH - jih |  | Cargo |  | Cargo
OP - RZZ
OL - RZZ
Ostrava hlavní nádraží

## Koleje- os
Dopravní koleje - Ostrava hlavní nádraží
č. | začátek | konec | délka | Poznámka |  | č. | začátek | konec | délka | Poznámka
|  | Hlavní staniční koleje | [5 empty] | Ostrava - hlavní nádraží
101 b | 268.705 | 268.41 | 295 | NTV v celé délce |  | 2 b | 267.763 | 267.553 | 210 | kusá, odjezdová do Bohumína, NTV
102 b | 268.768 | 268.41 | 358 | NTV v celé délce |  | 3 | 267.675 | 267.062 | 613 | NTV v celé délce
[6 empty] | 3 c | 266.996 | 266.916 | 80 | NTV v celé délce
1 | 267.681 | 266.842 | 839 | NTV v celé délce |  | 4 | 267.751 | 266.978 | 773 | NTV v celé délce
2 | 267.724 | 266.842 | 882 | NTV v celé délce |  | 5 | 267.675 | 266.93 | 745 | NTV v celé délce
[6 empty] | 6 | 267.703 | 266.988 | 715 | NTV v celé délce
101 | 266.264 | 265.518 | 746 | NTV v celé délce |  | 7 | 267.688 | 267.328 | 360 | NTV v celé délce
102 | 266.308 | 265.54 | 768 | NTV v celé délce |  | 7 b | 267.256 | 267.037 | 219 | NTV v celé délce
[6 empty] | 8 | 267.691 | 266.988 | 703 | NTV v celé délce
101 a | 264.892 | 264.106 | 786 | NTV v celé délce |  | 10 | 267.691 | 267.092 | 599 | odjezdová do Bohumína, NTV
102 a | 264.937 | 264.114 | 823 | NTV v celé délce |  | 10 a | 267.041 | 266.999 | 42 | odjezdová do O. Svinova, NTV
Nástupiště u koleje
č. | Začátek | Konec | Délka | Poznámka |  | č. | Začátek | Konec | Délka | Poznámka
1 | [5 empty] | 2
+ | 267.48 | 267.127 | 353 | Č. 1. , ostrovní, mimoúrovňové |  | + | 267.477 | 267.127 | 350 | Č. 2. , ostrovní, mimoúrovňové
3 | [5 empty] | 4
101 a | 264.836 | 264.584 | 252 | zastávka Ostrava - Mariánské Hory |  | 102 a | 264.833 | 264.693 | 140 | zastávka Ostrava - Mariánské Hory

## Koleje- předn
Dopravní koleje - Ostrava hlavní nádraží
č. | začátek | konec | délka | Poznámka |  | č. | začátek | konec | délka | Poznámka
|  | Ostrava - levé nádraží | [5 empty] | Ostrava - pravé nádraží
403 | 266.169 | 265.372 | 797 | vjezd - odjezd - průjezd, NTV |  | 204 | 266.513 | 265.632 | 881 | vjezd - odjezd - průjezd, NTV
405 | 266.162 | 265.328 | 834 | odjezdová do O. Svinova, NTV |  | 206 | 266.37 | 265.646 | 724 | vj. - odjezdová od / do O. Svinova, NTV
407 | 266.134 | 265.326 | 808 | odjezdová do O. Svinova, NTV |  | 208 | 266.358 | 265.692 | 666 | vj. - odjezdová od / do O. Svinova, NTV
409 | 266.103 | 265.326 | 777 | odjezdová do O. Svinova, NTV |  | 210 | 266.388 | 265.692 | 696 | vj. - odjezdová od / do O. Svinova, NTV
411 | 266.083 | 265.326 | 757 | odjezdová do O. Svinova, NTV |  | 212 | 266.41 | 265.692 | 718 | vj. - odjezdová od / do O. Svinova, NTV
[6 empty] | 214 | 266.379 | 265.38 | 999 | vjezdová od O. Svinova, NTV
[6 empty] | 216 | 266.363 | 265.38 | 983 | vjezdová od O. Svinova, NTV
[6 empty] | 218 | 266.33 | 265.423 | 907 | vjezdová od O. Svinova, NTV
[6 empty] | 220 | 266.307 | 265.38 | 927 | vjezdová od O. Svinova, NTV
[6 empty] | 222 | 266.274 | 265.478 | 796 | vjezdová od O. Svinova, NTV
|  | Ostrava - Nová Ves ( O N V ) |  |  |  |  | Ostrava - Mariánské Hory ( O M H )
509 | 264.723 | 264.035 | 688 | vj. - odjezdová od / do O. Svinova, NTV
511 | 264.723 | 264.035 | 688 | vj. - odjezdová od / do O. Svinova, NTV |  | 304 | 264.887 | 264.188 | 699 | vjezdová od O. Svinova, NTV
513 | 264.78 | 264.035 | 745 | vj. - odjezdová od / do O. Svinova, NTV |  | 306 | 264.887 | 264.197 | 690 | vjezdová od O. Svinova, NTV
515 | 264.763 | 264.045 | 718 | vj. - odjezdová od / do O. Svinova, NTV |  | 308 | 264.963 | 264.19 | 773 | vjezdová od O. Svinova, NTV
517 | 264.712 | 264.054 | 658 | vj. - odjezdová od / do O. Svinova, NTV |  | 310 | 265.014 | 264.173 | 841 | vjezdová od O. Svinova, NTV
519 | 264.68 | 264.067 | 613 | vj. - odjezdová od / do O. Svinova, NTV |  | 312 | 265.004 | 264.161 | 843 | vjezdová od O. Svinova, NTV
521 | 264.634 | 264.067 | 567 | vj. - odjezdová od / do O. Svinova, NTV
523 | 264.621 | 264.06 | 561 | odjezdová do O. Svinova, NTV
525 | 264.814 | 264.067 | 747 | odjezdová do O. Svinova, NTV

## Ostrava hl.n.
|  |  |  | Bohumín | [204 empty] | Ostrava - Svinov
[7 empty] | Návěstidla - Ostrava Hrušov | [39 empty] | Návěstidla - Ostrava hl. n. | [35 empty] | Návěstidla - Ostrava hl. n. | [17 empty] | Návěstidla - Ostrava pravé nádraží | [20 empty] | Návěstidla - Ostrava levé nádraží | [42 empty] | Návěstidla - Ostrava O M H | [16 empty] | Návěstidla - Ostrava O N V | [19 empty] | Návěstidla - hlavní průjezdné koleje
|  | Vjezdová | [7 empty] | Seřaďovací | [5 empty] | Odjezdová | [25 empty] | Cestová | [7 empty] | Seřaďovací | [29 empty] | Seřaďovací | [9 empty] | Cestová | [5 empty] | Cestová | [7 empty] | Seřaďovací | [7 empty] | Cestová | [5 empty] | Cestová | [7 empty] | Seřaďovací | [35 empty] | Cestová | [5 empty] | Seřaďovací | [9 empty] | Cestová |  |  |  | Seřaďovací | [5 empty] | Odjezdová | [9 empty] | Kolej 101 + 102 |  |  |  | Seřaďovací |  | Kolej 101a + 102a |  |  |  | Seřaďovací |  | Vjezdová
[6 empty] | Se 1 | 269.926 | Se 6 | 269.555 |  |  | Se 16 | 269.082 | Se 21 | 269.003 | [26 empty] | Sc 1 | 267.681 | Sc 5 | 267.675 | Se 31 | 268.351 | Se 36 | 268.241 | Se 41 | 268.056 | Se 46 | 267.939 | Se 51 | 267.813 | Se 56 | 267.728 | [18 empty] | Se 72 | 267.051 | Se 80 | 266.89 |  |  | Se 91 | 266.689 | Se 96 | 266.627 | [10 empty] | Sc 204 | 266.513 | S 214c | 266.379 | Se 201n | 266.638 | [6 empty] | Se 305 | 265.374 | Se 254 | 265.478 | L 204c | 265.632 |  |  |  |  | Kolej 403 | [5 empty] | Se 401 | 266.406 | Se 458 | 265.17 | Se 465 | 265.042 | Se 470 | 264.948 | [32 empty] | S 308c | 264.963 | Se 310 | 265.252 | [10 empty] | S 509c | 264.723 | S 515c | 264.763 |  |  | Se 480 | 264 | L 509 | 264.035 | L 515 | 264.045 | L 521 | 264.067 | [6 empty] | Sc |  | Lc |  | Se 61 | 265.079 | Sc |  | L |  |  |  | AB = odj. O. Svinov
|  | AB | 270.615 | [12 empty] | S 101b | [23 empty] | Lc 101b | [24 empty] | Sena | C | JPg | [18 empty] | Se 121 | 266.437 |  |  | Lc 3 | 267.062 | Lc 6 | 266.988 | [10 empty] | Se 251 | 265.635 | Se 256 | 265.434 | [12 empty] | L 405c | 265.328 | Se 405 | 266.162 | [38 empty] | S 304c | 264.887 |  |  |  |  | Se 314 | 265.062 | Se 321 | 264.197 | Se 324 | 264.173 | [8 empty] | Se 475 | 264.814 | [14 empty] | 101 | 266.264 | 101 | 265.518 |  |  | 101a | 264.892 | 101a | 264.106 | Se 65 | 263.985 | 1 S | 263.45
|  | 1 L | 269.426 |  |  | Se 2 | 269.893 | Se 7 | 269.528 | Se 12 | 269.2 | Se 17 | 269.054 | Se 22 | 268.931 | 268.705 | [23 empty] | 268.41 |  | Sc 2 | 267.724 | Sc 6 | 267.703 | Se 32 | 268.351 | Se 37 | 268.254 | Se 42 | 268.036 | Se 47 | 267.94 | Se 52 | 267.787 | Se 57 | 267.804 | [18 empty] | Se 74 | 266.996 | Se 81 | 266.873 | Se 87 | 266.738 | Se 92 | 266.667 | Se 98 | 266.59 |  |  | Lc 1 | 266.842 | [6 empty] | S 206c | 266.37 | S 216c | 266.363 | Se 204n | 266.642 | Se 208n | 266.522 |  |  |  |  | Se 306 | 265.356 | Se 301 | 265.38 | L 206c | 265.646 |  |  |  |  | Sc 403 | [5 empty] | Se 402 | 266.39 | Se 459 | 265.115 | Se 466 | 265.085 | Se 471 | 264.948 | [34 empty] | Se 311 | 265.252 | [12 empty] | S 517c | 264.712 |  |  | Se 482 | 263.877 | [16 empty] | Se 62 | 265.003
[66 empty] | 2009 | [19 empty] | Se 122 | 266.437 |  |  | Lc 3c | 266.916 | Lc 7b | 267.037 | [10 empty] | Se 252 | 265.511 | Se 257 | 265.429 | [10 empty] | 266.169 |  | L 407c | 265.326 | Se 406 | 266.134 | [40 empty] | S 310c | 265.014 |  |  | Se 315 | 265.025 | Se 322 | 264.19 | Se 325 | 264.161 |  |  |  |  | S 511c | 264.723 | [6 empty] | L 511 | 264.035 | L 517 | 264.054 | L 523 | 264.06 | [16 empty] | Se 66 | 263.728
[6 empty] | Se 3 | 269.839 | Se 8 | 269.533 | Se 13 | 269.167 | Se 18 | 269.046 | Se 23 | 268.931 | [26 empty] | Sc 2b | 267.763 | Sc 7 | 267.688 | Se 33 | 268.315 | Se 38 | 268.217 |  |  | Se 48 | 267.919 | Se 53 | 267.89 | Se 58 | 267.328 | [18 empty] | Se 77 | 266.929 | Se 82 | 266.834 | Se 88 | 266.729 | Se 93 | 266.64 | [12 empty] | S 208c | 266.358 | S 218c | 266.33 | Se 205n | 266.638 | [6 empty] | Se 307 | 265.356 | Se 302 | 265.423 | L 208c | 265.692 | [10 empty] | Se 403 | 266.311 | Se 460 | 265.115 | Se 467 | 265.032 | Se 472 | 264.948 | [30 empty] | S 306c | 264.887 |  |  | Se 312 | 265.111 | [12 empty] | S 519c | 264.68 | Se 476 | 264.621 | Se 483 | 263.863 | [12 empty] | Sc |  | Lc |  | Se 63 | 264.988 | Sc |  | L |  |  |  | AB = odj. O. Svinov
[16 empty] | S 102b | [23 empty] | Lc 102b | [45 empty] | Se 123 | 266.335 |  |  | Lc 4 | 266.978 | Lc 8 | 266.988 | [10 empty] | Se 253 | 265.504 | Se 258 | 265.429 | [12 empty] | L 409c | 265.326 | Se 408 | 266.103 | [44 empty] | Se 316 | 264.984 | Se 323 | 264.188 | Se 326 | 263.995 | [24 empty] | 102 | 266.308 | 102 | 265.54 |  |  | 102a | 264.937 | 102a | 246.114 | Se 67 | 263.724 | 2 S | 263.44
|  | AB | 270.615 |  |  | Se 4 | 269.752 | Se 9 | 269.376 | Se 14 | 269.145 |  |  | Se 24 | 268.772 | 268.768 | [23 empty] | 268.41 |  | Sc 3 | 267.675 | Sc 8 | 267.691 | Se 34 | 268.27 | Se 39 | 268.081 | Se 44 | 267.993 | Se 49 | 267.919 | Se 54 | 267.758 | Se 59 | 267.328 | [18 empty] | Se 79 | 266.969 | Se 83 | 266.816 | Se 89 | 266.683 | Se 94 | 266.637 | Se 100 | 266.489 |  |  | Lc 2 | 266.842 | [6 empty] | S 210c | 266.388 | S 220c | 266.307 | Se 206n | 266.586 | Se 210 | 266.245 |  |  |  |  | Se 308 | 265.356 | Se 303 | 265.38 | L 210c | 265.692 |  |  |  |  | L 403c | [5 empty] | Se 404 | 266.199 | Se 461 | 265.087 | Se 468 | 265.008 | Se 473 | 264.911 | [17 empty] | Vlečka Ostramo | [14 empty] | S 312c | 265.004 | Se 313 | 265.135 | [10 empty] | S 513c | 264.78 | S 521c | 264.634 |  |  | Se 484 | 263.817 | L 513 | 264.035 | L 519 | 264.067 | L 525 | 264.067 | [10 empty] | Se 64 | 264.946
|  | 2 L | 269.426 | [82 empty] | Se 124 | 366.327 |  |  | Lc 5 | 266.93 | Lc 10a | 266.999 | [10 empty] | Se 255 | 265.453 | Se 259 | 265.423 | [10 empty] | 265.372 |  | L 411c | 265.326 | Se 411 | 266.083 | [27 empty] | Vk O1
[6 empty] | Se 5 | 269.731 | Se 10 | 269.376 | Se 15 | 269.124 | Se 20 | 268.996 | Se 25 | 268.689 | [26 empty] | Sc 4 | 267.751 | Sc 10 | 267.691 | Se 35 | 268.292 | Se 40 | 268.058 | Se 45 | 267.959 | Se 50 | 267.876 | Se 55 | 267.757 | Se 60 | 267.256 | [18 empty] | Se 79a | 266.91 | Se 84 | 266.796 | Se 90 | 266.678 | Se 95 | 266.629 | Se 103 | 266.416 | [10 empty] | S 212c | 266.41 | S 222c | 266.274 | Se 207n | 266.626 | [6 empty] | Se 309 | 265.332 | Se 304 | 265.38 | L 212c | 265.692 | [10 empty] | Se 412 | 266.07 | Se 463 | 265.11 | Se 469 | 264.977 | Se 474 | 264.901
[151 empty] | Se 463 |  |  | 482 | 483
[153 empty] | Se 466 |  |  |  | 485
Se 475
[155 empty] | Se 465 |  |  |  | 487A | 487B |  | 489 |  |  | 497 | [27 empty] | Se 480
Se 55
[44 empty] | INTRANS | [14 empty] | Vk 5 | [97 empty] | Se 469 | [6 empty] | 494 |  | 498 |  | 502 |  | 504 |  |  |  | 507 |  |  | Se 476 | [14 empty] | L 525 | [6 empty] | Doz. vyh.
[44 empty] | Kontejnerové překladiště | [152 empty] | 509 |  | ONV
[63 empty] | P1 | P2 |  | Vlečka Pošta | [74 empty] | Směrové kolejiště | [12 empty] | 481 | [7 empty] | 488 | [13 empty] | S 521 c | [15 empty] | L 523
[28 empty] | Vlečka Důl Odra | [30 empty] | Se 54 | [68 empty] | PSt.5 | [12 empty] | Ostrava levé
[28 empty] | Uhelná služba | [11 empty] | K1 | [39 empty] | Uhelné nádraží | [5 empty] | Uhelné nádraží |  |  |  |  | Komerční obvod | [62 empty] | 478 |  |  | Se 467 |  |  |  | Se 474 |  |  | 496 |  | 500 |  | 503 |  | 505 |  | 506 |  |  | S 519 c | [16 empty] | L 521
[80 empty] | koleje č. 814 - 821 | [5 empty] | koleje č. 822 - 831 |  |  |  |  | koleje č. 1 - 16 | [32 empty] | Se 412 | [16 empty] | k.č. 413 - 457
[57 empty] | 56 | [15 empty] | Frýdlantské nástupiště | [32 empty] | Se 124 | [44 empty] | Se 458 |  |  |  | Spádovištní |  |  |  |  | 486 | Se 472 |  | 493 | 495 | [9 empty] | S 517 c | [17 empty] | L 519
[28 empty] | St.II OH | [30 empty] | Vk 4 | [13 empty] | koleje č. 801 - 804 | [31 empty] | 550 | [15 empty] | 407 | [32 empty] | Se 461 | St. 2 OL
[14 empty] | Se 14 | [42 empty] | Se 52 | [92 empty] | 447B | 447A |  | Se 460 |  |  |  |  | Se 471 |  |  |  | 490 | [10 empty] | S 515 c | [18 empty] | L 517 | [7 empty] | 515
[11 empty] | Vlečka Unimont |  | U1 | [43 empty] | Vk 3 | [18 empty] | Se 79 |  | Se 79a |  | Se 80 | [12 empty] | 506 |  | 558 | [7 empty] | 551 |  |  | Se 123 | [12 empty] | 406 |  |  | Se 411 | [25 empty] | 446 | [18 empty] | 501 | [33 empty] | 516
|  |  | Vlečka | [23 empty] | V5 |  | V4 | [8 empty] | 26 | [32 empty] | Se 60 | [80 empty] | 455 | [5 empty] | Se 470 |  |  | Se 473 | [10 empty] | S 513 c | [20 empty] | L 515 | [5 empty] | 513
Vlečka OKD-D |  |  | Sepo Exim | [51 empty] | 51 | [12 empty] | Se 59 |  | 79 |  |  |  |  | 90 |  | 92 |  | 95 | [17 empty] | Se 122 | [19 empty] | 405 |  |  |  | Se 408 | [20 empty] | L 411c | [12 empty] | Se 459 | [42 empty] | 512
Heřmanice | [10 empty] | St.1 OH |  | Se 12 | [16 empty] | V2 | [8 empty] | T1 |  |  | T D | [18 empty] | Sc 7 | [19 empty] | 97 | [33 empty] | Se 404 | [43 empty] | E Ú | [14 empty] | S 511 c | [19 empty] | L 513 |  |  | 511 | [7 empty] | Se 484
| HVk 1 | [8 empty] | Se 8 |  |  |  |  | 005 | [39 empty] | Se 51 | [7 empty] | Sc 5 |  |  |  |  | Se 58 | [5 empty] | Lc 7b | [8 empty] | 100 |  | Se 84 |  |  |  | 520 | 518 |  | Se 92 |  | 557 |  |  | 555B |  | 554 | 555A | [19 empty] | Se 406 | [21 empty] | L 409c |  |  |  | 444 |  | 445 | [10 empty] | k.č. 405a + 407a | [40 empty] | 514
[5 empty] | HVk 101 | [21 empty] | V6a V6 |  | V3 |  | 21 |  | 23 |  |  |  | 25 | [14 empty] | 44 | 45 | [37 empty] | 111 | [6 empty] | Se 121 |  |  |  | 553 | [48 empty] | Doz. provozu | [22 empty] | S 509 c | [19 empty] | L 511 | [7 empty] | Se 482
|  |  | Se 4 |  |  |  |  | 004 |  | Se 7 |  |  | Se 13 |  |  | 007 | [7 empty] | Se 25 | [86 empty] | Se 403 |  |  | 403A | 403 | 404 |  |  | Se 405 | [22 empty] | L 407c | [8 empty] | O L
[5 empty] | Se 3 | [12 empty] | Se 21 |  |  |  |  | KVk 2 | [8 empty] | 22 |  |  | 24 |  |  |  |  | Se 37 | [9 empty] | Se 46 |  |  |  | Se 53 | [8 empty] | Sc 3 | [12 empty] | Se 74 | [12 empty] | Se 88 |  |  | 561 | [10 empty] | Se 103 | [53 empty] | Se 468 | [14 empty] | 501a | [21 empty] | L 509 |  |  |  |  | 510
| Se 1 |  |  | 001 |  | 002 | 003 |  | Se 6 |  |  |  |  | Se 15 |  |  | 008 | [20 empty] | 27 | [10 empty] | 38 | 39 |  |  | Se 50 | [6 empty] | 61 | [12 empty] | Lc 3 |  | 89 |  |  |  | Lc 5 |  |  | 98 | 99 |  |  | 103 |  |  | 107 |  | Se 89 | [11 empty] | 119 |  |  |  | Se 402 |  |  | 401 | 402 | [7 empty] | Sc 403 | [21 empty] | L 405c | 442 | [26 empty] | Zastávka | [33 empty] | Se 483
[169 empty] | Ostrava - Mariánské Hory | [5 empty] | Vk 3 | [25 empty] | 517
[11 empty] | 1 L |  | Se 9 | [5 empty] | Se 22 |  |  |  | S 101b | [11 empty] | Se 31 | [11 empty] | Se 41 Se 42 |  | Se 44 | [7 empty] | 57 | [5 empty] | Sc 1 | [28 empty] | Se 93 | [7 empty] | Se 100 | [12 empty] | Sc 101 | [25 empty] | L 403c |  |  |  |  | 443 | [14 empty] | Se 62 | [5 empty] | Sc 101 a | [36 empty] | 518 | [7 empty] | Se 66 |  |  | 1 S
|  |  | Se 2 |  | Se 5 | [9 empty] | Se 16 |  |  |  | 011 | 013 | [16 empty] | Se 33 |  |  | 28 | 29 |  |  |  |  | 33 | 34 |  |  | Se 45 | [6 empty] | Se 57 | [17 empty] | Se 72 | [5 empty] | Lc 3c |  |  |  |  | 102 |  |  | 108 | 109 | [8 empty] | 117 | 118 |  |  |  |  | Se 401 | [35 empty] | 123A | 123B |  |  | 124 | 125 | [11 empty] | 129 | [5 empty] | 130 | [38 empty] | 133 |  | 134 | 135 |  |  | 136
[19 empty] | Se 23 | Se 24 | [14 empty] | Se 32 | [15 empty] | Se 47 | [8 empty] | Sc 2 | [32 empty] | Se 95 |  |  |  | Se 98 | [11 empty] | Sc 102 | [45 empty] | Se 61 | [5 empty] | Sc 102 a | [35 empty] | Se 65 | [12 empty] | Se 67
[15 empty] | Se 18 | [5 empty] | S 102b | [11 empty] | Lc 101b | [5 empty] | Se 35 | [7 empty] | Se 40 | [34 empty] | Lc 1 | [13 empty] | 116 | [36 empty] | Lc 101 | [29 empty] | Se 64 | [27 empty] | L 101 a
[19 empty] | 012 | [19 empty] | Se 36 |  |  |  | 30 | 31 | 32 | [11 empty] | Sc 2b | [30 empty] | 105 |  | Se 90 |  |  | 113 |  | 115 | [5 empty] | Sc 204 | [35 empty] | 121 | 122 | [10 empty] | 126 |  |  |  |  | 127 | 128 | [40 empty] | 131 |  |  |  | 132 | [8 empty] | 137
[11 empty] | 2 L |  | Se 10 |  | Se 17 |  |  |  | OVk 101 | [13 empty] | Lc 102b | [8 empty] | Se 38 | [9 empty] | 42 | [29 empty] | Lc 2 | [10 empty] | Se 94 | Se 96 |  |  | 202 | [34 empty] | Lc 102 | [21 empty] | Se 312 | [5 empty] | Se 63 |  |  | 350 |  | S 304 c | [25 empty] | L 102 a |  |  |  | Se 326 | [17 empty] | 2 S
[137 empty] | Se 256 | [9 empty] | 329 |  |  | 334A
[18 empty] | Se 20 | [28 empty] | 35 | 36 | [10 empty] | Sc 4 | [25 empty] | 101 |  |  | 106 |  | 110 |  | 112 | 95n | [14 empty] | S 206c | [21 empty] | L 204c |  |  | 284A | 284B | [16 empty] | 334B | [7 empty] | Se 315 | 348A | 348B |  |  |  | S 306 c | [21 empty] | Se 323 |  |  |  | 363 |  | 365
[38 empty] | Se 34 | OVk 1 | [6 empty] | Se 39 | [5 empty] | Se 49 | [28 empty] | Se 81 |  |  | Se 82 |  |  |  |  | Vk 10 |  | Vk 11 |  | Se 207n | [5 empty] | 204 | [41 empty] | Se 309 |  |  | 327 | [47 empty] | 364
[51 empty] | Se 48 |  |  | 47 |  | 52 |  |  |  |  | Sc 6 | [14 empty] | Lc 4 |  |  | 93 | [6 empty] | Se 83 |  | Se 87 |  | Se 91 | [14 empty] | 213 |  |  |  | S 208c | [19 empty] | L 206c |  |  | 281 |  |  |  | Se 257 | [14 empty] | 338 |  |  |  | 343 |  |  | 347 |  |  |  | S 308 c | [24 empty] | Se 321
[33 empty] | Vlečka Důl Odra | [12 empty] | OVk 2 |  | O1 |  | 40 | [40 empty] | Se 205n | 205n |  | 206n | 207n | [94 empty] | 361 |  |  | Doz. vyh.
[12 empty] | Vlečka Odra | [20 empty] | Základní závod | [14 empty] | OVk 3 | [9 empty] | 59 |  |  |  | Sc 8 | [12 empty] | Lc 6 | [5 empty] | 96 | [12 empty] | Se 206n |  |  |  |  | 203 |  | 206 |  | 209 |  |  | S 210c | [20 empty] | L 208c |  |  |  | 280 |  |  | 285 |  | Se 258 |  |  |  | Se 306 |  | 322 |  |  |  |  | 330 |  |  | 335 |  |  | 341A | 341B |  | 344 |  |  | S 310 c | [27 empty] | Se 322 |  |  |  | 362 |  | OMH
[12 empty] | lokalita Hrušov | [34 empty] | O2 | [32 empty] | Se 77 | [65 empty] | 328
[52 empty] | 43 |  | 48 | [7 empty] | Sc 10 | [12 empty] | Lc 8 |  |  |  | 94 | [11 empty] | Se 204n | 200n | [12 empty] | S 212c | [21 empty] | L 210c |  |  | 276 | Se 251 |  | 282 |  | Se 255 |  |  |  |  | Se 307 | [19 empty] | S 312 c | [27 empty] | Se 324
[46 empty] | O4 | [42 empty] | Vlečka OOS | [9 empty] | 208n | [49 empty] | Se 310 |  | 337
[53 empty] | 46 | [20 empty] | 88 |  |  | 91 | [13 empty] | Se 201n | [11 empty] | 208 |  |  |  | S 214c | [19 empty] | L 212c |  | 273 |  |  | Se 253 | [7 empty] | Se 308 |  |  | 323 | [10 empty] | 340 |  | 345 | 346 | [31 empty] | Se 325
[55 empty] | 50 | [19 empty] | Lc 10a | [7 empty] | Lokomotivní depo |  |  | Stará výtažná kolej |  |  | Nová výtažná kolej | [11 empty] | 207 | [47 empty] | Se 311 | [11 empty] | Se 316
[52 empty] | St.3 OH | [20 empty] | 87 | [31 empty] | 210 |  |  |  | S 216c | [28 empty] | Se 303 |  |  | 321 | [5 empty] | Doz. provozu | [5 empty] | Se 313
[143 empty] | 324 |  |  |  | O P | [10 empty] | Se 314 |  | 349
[72 empty] | 86 | [20 empty] | Řídící |  |  |  |  | Se 208n | 209n |  | 210n | [5 empty] | 215 |  |  |  | S 218c | [26 empty] | Se 304
[56 empty] | 53 | [36 empty] | stavědlo | [51 empty] | Spádovištní
[69 empty] | 83 |  | 85 | [37 empty] | 217 |  |  |  | S 220c | [23 empty] | Se 302 |  |  | 320 |  |  |  |  | St. 2 OP | [5 empty] | Opravna vozů
[55 empty] | 49 | [45 empty] | 211n |  |  |  | 212 | [45 empty] | k. č. 264 - 276
[111 empty] | 219 |  |  |  | S 222c | [20 empty] | Se 259 | Se 301
[69 empty] | 84 |  | St.4 OH | [42 empty] | Se 210 | [20 empty] | 286 |  |  |  | Se 305
[109 empty] | 218 |  |  |  | 216n | [19 empty] | Se 254
[58 empty] | 58 | 60 | [6 empty] | 81 |  | 82 | [75 empty] | 326
[111 empty] | 216 | [21 empty] | 283 |  |  |  |  | 304
[57 empty] | 55 | [74 empty] | Se 252 | [10 empty] | 325 |  |  | č. | staničení | přest. |  | č. | staničení | přest. |  |  |  | č. | staničení | N | námezník | přest. |  | č. | staničení | N | námezník | přest. |  | č. | staničení | N | námezník | přest. |  |  |  | č. | staničení | přest. |  | č. | staničení | přest. |  | č. | staničení | N | námezník | přest. |  | č. | staničení | N | námezník | přest. |  | č. | staničení | N | námezník | přest. |  | č. | staničení | N | námezník | přest. |  | č. | staničení | N | námezník | přest.
[69 empty] | č. | staničení | N | námezník | přest. |  |  | č. | staničení | N | námezník | přest. |  | č. | staničení | N | námezník | přest. |  | č. | staničení | N | námezník | přest.
|  | č. | staničení | N | námezník | přest. |  | č. | staničení | N | námezník | přest. |  | č. | staničení | přest. |  |  |  |  | č. | staničení | N | námezník | přest. | č. | staničení | N | námezník | přest. |  | č. | staničení | N | námezník | přest. |  |  |  | č. | staničení | N | námezník | přest. |  | č. | staničení | N | námezník | přest. |  | č. | staničení | N | námezník | přest. | [27 empty] | Obvod výpravčího OH - jih | [64 empty] | Obvod výpravčího OP - RZZ | [14 empty] | Obvod výpravčího OP - RZZ | [20 empty] | Obvod výpravčího OL - RZZ | [18 empty] | Obvod dispozičního výpravčího
[71 empty] | Obvod St. 4 OH | [24 empty] | č. | staničení | přest. |  | č. | staničení | přest. |  | č. | staničení | N | námezník | přest. | [7 empty] | č. | staničení | N | námezník | přest. |  | č. | staničení | přest. |  | č. | staničení | N | námezník | přest. | [5 empty] | Směrové kolejiště | [67 empty] | * ) = pro jízdní cesty do obvodu výpravčího OP - RZZ jsou společné řadiče vyhybek č. 284 B, 334 B a 365.
[9 empty] | Obvod výpravčího OH - sever | [13 empty] | Obvod St. II. OH |  |  |  |  | Obvod St. 3 OH | [5 empty] | Obvod výpravčího OH - sever | [13 empty] | Obvod výpravčího OH - sever | [13 empty] | Se 56 |  |  |  | Lokomotivní depo | [9 empty] | 89 | 266.993 | 51 | 267.044 | elm. |  | 100 | 266.84 | -51 | 266.789 | elm. |  | 112 | 266.637 | 42 | 266.679 | elm. | [43 empty] | Ostrava pravé | [9 empty] | 282 | 265.499 | elm. |  | 327 | 265.275 | elm. | [15 empty] | 344 | 265.068 | -49 | 265.019 | elm. |  |  |  | 482 | 265.034 | elm. |  | 488 | 264.915 | elm. | [21 empty] | * ) = pro jízdní cesty do obvodu výpravčího OL - RZZ jsou společné řadiče vyhybek č. 442, 443, 516 a 518.
[76 empty] | 90 | 266.996 | 51 | 267.047 | elm. |  | 101 | 266.834 | -51 | 266.783 | elm. |  | 113 | 266.643 | 55 | 266.698 | elm. | [11 empty] | 202 | 266.554 | -51 | 266.503 | elm. | [9 empty] | Obvod PSt. 5 OL | [7 empty] | Obvod výpravčího OL - RZZ | [19 empty] | 283 | 265.545 | elm. |  | 329 | 265.268 | elm. |  |  |  | 273 | 265.689 | -51 | 265.638 | elm. |  | 320 | 265.333 | 51 | 265.384 | elm. |  | 346 | 265.048 | -51 | 264.997 | elm. |  |  |  | 483 | 265.034 | elm. |  | 489 | 264.898 | elm. |  | 496 | 264.838 | -49 | 264.789 | elm. |  | 509 | 263.952 | 42 | 263.994 | elm.
[69 empty] | 81 | 267.239 | 51 | 267.29 | páka |  |  | 91 | 266.991 | -51 | 266.94 | elm. |  | 102 | 266.781 | 51 | 266.832 | elm. |  | 115 | 266.628 | -51 | 266.577 | elm. | [43 empty] | k.č. 226 - 262 | [9 empty] | 285 | 265.474 | elm. |  | 335 | 265.2 | elm. |  |  |  | 276 | 265.622 | 51 | 265.673 | elm. |  | 321 | 265.339 | 55 | 265.394 | elm. |  | 347 | 265.025 | -49 | 264.976 | elm. |  |  |  | 485 | 264.963 | elm. |  | 490 | 264.891 | elm. | [7 empty] | 510 | 263.92 | 55 | 263.975 | elm.
[14 empty] | 001 | 269.824 | elm. |  |  |  |  | 21 | 268.46 | 42 | 268.502 | ručně | 43 | 267.909 | -46 | 267.863 | páka |  | 27 | 268.312 | -51 | 268.261 | elm. |  |  |  | 28 | 268.236 | 51 | 268.287 | elm. |  | 36 | 268.018 | -51 | 267.967 | elm. |  | 52 | 267.811 | -51 | 267.76 | elm. | [12 empty] | 82 | 267.206 | 51 | 267.257 | páka |  |  | 92 | 266.938 | 51 | 266.989 | elm. |  | 103 | 266.795 | 51 | 266.846 | elm. |  | 116 | 266.595 | -51 | 266.544 | elm. |  |  |  | 200n | 266.653 | elm. |  | 203 | 266.534 | elm. |  | 206 | 266.481 | -49 | 266.432 | elm. | [17 empty] | 442* | 265.376 | -51 | 265.325 | elm. | [15 empty] | 322 | 265.305 | elm. |  | 337 | 265.2 | elm. |  |  |  | 280 | 265.589 | 51 | 265.64 | elm. |  | 323 | 265.301 | 51 | 265.352 | elm. |  | 348A | 264.964 | 51 | 265.015 | elm. |  |  |  | 486 | 264.925 | elm. |  | 493 | 264.865 | elm. |  | 500 | 264.795 | -42 | 264.753 | elm. |  | 511 | 263.959 | 51 | 264.01 | elm. |  | 121 | 265.455 | 51 | 265.506 | elm. |  | 128 | 265.087 | -51 | 265.036 | elm.
|  | 011 | 268.937 | 51 | 268.988 | elm. | [7 empty] | 002 | 269.665 | elm. |  |  |  |  | 22 | 268.439 | -42 | 268.397 | ručně | 46 | 267.867 | -42 | 267.825 | páka | [9 empty] | 29 | 268.229 | -55 | 268.174 | elm. |  | 38 | 267.976 | 51 | 268.027 | elm. |  | 57 | 267.801 | -51 | 267.75 | elm. | [12 empty] | 83 | 267.173 | 51 | 267.224 | páka |  |  | 93 | 266.91 | 51 | 266.961 | elm. |  | 105 | 266.748 | 65 | 266.813 | elm. |  | 117 | 266.518 | 51 | 266.569 | elm. |  |  |  | 205n | 266.61 | elm. |  | 204 | 266.534 | elm. |  | 208 | 266.464 | -42 | 266.422 | elm. | [7 empty] | 403 | 266.249 | -51 | 266.198 | elm. | [5 empty] | 443* | 265.261 | 51 | 265.312 | elm. | [19 empty] | 338 | 265.196 | elm. |  |  |  | 281 | 265.556 | 51 | 265.607 | elm. |  | 324 | 265.3 | 51 | 265.351 | elm. |  | 348B | 264.964 | -51 | 264.913 | elm. |  |  |  | 487A | 264.93 | elm. |  | 494 | 264.859 | elm. |  | 501 | 264.801 | -51 | 264.75 | elm. |  | 512 | 263.991 | 51 | 264.042 | elm. |  | 122 | 265.455 | -51 | 265.404 | elm. |  | 129 | 265.013 | 51 | 265.064 | elm. |  | 136 | 263.696 | 65 | 263.761 | elm.
[14 empty] | 003 | 269.614 | elm. |  |  |  |  | 23 | 268.413 | -42 | 268.371 | ručně | 48 | 267.844 | -51 | 267.793 | páka |  | 40 | 267.942 | 51 | 267.993 | elm. |  |  |  | 30 | 268.15 | 55 | 268.205 | elm. |  | 39 | 267.953 | -51 | 267.902 | elm. |  | 59 | 267.769 | -51 | 267.718 | elm. | [12 empty] | 84 | 267.173 | 51 | 267.224 | páka |  |  | 94 | 266.91 | 51 | 266.961 | elm. |  | 106 | 266.755 | 51 | 266.806 | elm. |  | 118 | 266.493 | -51 | 266.442 | elm. |  |  |  | 206n | 266.574 | elm. |  | 207 | 266.47 | elm. |  | 209 | 266.449 | -47 | 266.402 | elm. | [17 empty] | 444 | 265.257 | 42 | 265.299 | elm. | [19 empty] | 340 | 265.122 | elm. |  |  |  | 284A | 265.523 | 51 | 265.574 | elm. |  | 328 | 265.267 | 51 | 265.318 | elm. |  | 350 | 264.888 | 51 | 264.939 | elm. |  |  |  | 487B | 264.93 | elm. |  | 495 | 264.832 | elm. |  | 501a | 264.696 | -42 | 264.654 | ručně |  | 513 | 263.958 | 51 | 264.009 | elm. |  | 123A | 265.379 | 51 | 265.43 | elm. |  | 130 | 264.896 | 51 | 264.947 | elm.
[8 empty] | 013 | 268.77 | -51 | 268.719 | elm. |  | 004 | 269.578 | elm. |  |  |  |  | 24 | 268.377 | -42 | 268.335 | ručně | 49 | 267.838 | -42 | 267.796 | páka |  | 44 | 267.874 | 51 | 267.925 | elm. |  |  |  | 31 | 268.144 | -55 | 268.089 | elm. | [24 empty] | 85 | 267.14 | 51 | 267.191 | páka |  |  | 95 | 266.896 | 42 | 266.938 | elm. |  | 107 | 266.745 | -51 | 266.694 | elm. |  | 119 | 266.417 | 51 | 266.468 | elm. |  |  |  | 207n | 266.558 | elm. |  | 212 | 266.408 | elm. |  | 210 | 266.439 | -51 | 266.388 | elm. | [7 empty] | 404 | 266.216 | -51 | 266.165 | elm. |  | 403A | 266.249 | elm. |  | 445 | 265.224 | 51 | 265.275 | elm. | [16 empty] | Signalista 2 OP |  |  | 341A | 265.129 | elm. |  |  |  | 284B* | 265.523 | -51 | 265.472 | elm. |  | 330 | 265.267 | -51 | 265.216 | elm. |  | 361 | 264.123 | 51 | 264.174 | elm. | [7 empty] | 497 | 264.828 | elm. |  | 503 | 264.751 | -42 | 264.709 | elm. |  | 514 | 263.93 | 49 | 263.979 | elm. |  | 123B | 265.379 | -51 | 265.328 | elm. |  | 131 | 263.977 | 65 | 264.042 | elm.
[14 empty] | 005 | 269.104 | elm. |  |  |  |  | 25 | 268.331 | -46 | 268.285 | ručně | 50 | 267.838 | -42 | 267.796 | páka |  | 45 | 267.874 | -51 | 267.823 | elm. |  |  |  | 32 | 268.101 | -51 | 268.05 | elm. | [7 empty] | 61 | 267.757 | -51 | 267.706 | elm. | [12 empty] | 86 | 267.107 | 51 | 267.158 | páka |  |  | 96 | 266.877 | 51 | 266.928 | elm. |  | 108 | 266.729 | 55 | 266.784 | elm. |  | 95n | 266.637 | -42 | 266.595 | elm. |  |  |  | 208n | 266.509 | elm. |  | 216 | 266.344 | elm. |  | 213 | 266.419 | -47 | 266.372 | elm. | [17 empty] | 446 | 265.224 | 51 | 265.275 | elm. | [19 empty] | 341B | 265.122 | elm. | [9 empty] | 334A | 265.2 | 51 | 265.251 | elm. |  | 362 | 264.09 | 55 | 264.145 | elm. |  |  |  |  | Signalista 2 OL |  |  | 498 | 264.815 | elm. |  | 505 | 264.708 | -42 | 264.666 | elm. |  | 515 | 263.876 | 51 | 263.927 | elm. |  | 124 | 265.287 | 51 | 265.338 | elm. |  | 132 | 263.92 | -65 | 263.855 | elm.
|  | 012 | 268.937 | 51 | 268.988 | elm. | [7 empty] | 007 | 269.059 | elm. |  |  |  |  | 26 | 268.312 | -51 | 268.261 | ručně | 53 | 267.811 | -42 | 267.769 | páka | [9 empty] | 33 | 268.065 | 55 | 268.12 | elm. |  | 42 | 267.919 | -51 | 267.868 | elm. | [18 empty] | 87 | 267.074 | 51 | 267.125 | páka |  |  | 97 | 266.859 | 42 | 266.901 | elm. |  | 109 | 266.723 | -55 | 266.668 | elm. | [9 empty] | 209n | 266.509 | elm. |  | 218 | 266.394 | elm. |  | 215 | 266.412 | -51 | 266.361 | elm. | [7 empty] | 405 | 266.196 | -51 | 266.145 | elm. |  | 407 | 266.136 | elm. |  | 447A | 265.199 | -42 | 265.157 | elm. | [15 empty] | 304 | 265.424 | elm. |  | 343 | 265.087 | elm. |  |  |  | 286 | 265.446 | 51 | 265.497 | elm. |  | 334B* | 265.196 | -51 | 265.145 | elm. |  | 363 | 264.09 | 51 | 264.141 | elm. | [11 empty] | 506 | 264.666 | -42 | 264.624 | elm. |  | 516* | 263.861 | -51 | 263.81 | elm. |  | 125 | 265.287 | -51 | 265.236 | elm. |  | 133 | 263.828 | 65 | 263.893 | elm. |  | 137 | 263.696 | 65 | 263.761 | elm.
[14 empty] | 008 | 269.025 | elm. | [9 empty] | 55 | 267.801 | -42 | 267.759 | páka |  | 51 | 267.841 | -46 | 267.795 | elm. |  |  |  | 34 | 268.052 | -51 | 268.001 | elm. |  | 47 | 267.845 | -51 | 267.794 | elm. | [25 empty] | 98 | 266.857 | 51 | 266.908 | elm. |  | 110 | 266.684 | 51 | 266.735 | elm. |  | 401 | 266.327 | 51 | 266.378 | elm. |  |  |  | 210n | 266.444 | elm. |  | 216n | 266.311 | elm. |  | 217 | 266.385 | -51 | 266.334 | elm. | [17 empty] | 447B | 265.204 | 42 | 265.246 | elm. | [15 empty] | 325 | 265.318 | elm. |  | 345 | 265.058 | elm. | [15 empty] | 364 | 264.057 | 51 | 264.108 | elm. |  |  |  | 478 | 265.03 | elm. |  | 502 | 264.772 | elm. |  | 507 | 264.594 | 51 | 264.645 | elm. |  | 517 | 263.872 | 51 | 263.923 | elm. |  | 126 | 265.213 | 51 | 265.264 | elm. |  | 134 | 263.786 | 65 | 263.851 | elm.
[21 empty] | T1 | 268.25 | -46 | 268.204 | ručně | 58 | 267.777 | -42 | 267.735 | páka |  | 56 | 267.81 | -46 | 267.764 | elm. |  |  |  | 35 | 268.024 | 51 | 268.075 | elm. | [7 empty] | 79 | 267.261 | 51 | 267.312 | elm. | [12 empty] | 88 | 267.041 | 51 | 267.092 | páka |  |  | 99 | 266.857 | -51 | 266.806 | elm. |  | 111 | 266.667 | 51 | 266.718 | elm. |  | 402 | 266.327 | -51 | 266.276 | elm. |  |  |  | 211n | 266.444 | elm. | [5 empty] | 219 | 266.358 | -42 | 266.316 | elm. | [7 empty] | 406 | 266.163 | -51 | 266.112 | elm. | [5 empty] | 455 | 265.157 | -42 | 265.115 | elm. | [15 empty] | 326 | 265.293 | elm. |  | 349 | 264.983 | elm. | [15 empty] | 365* | 264.057 | -51 | 264.006 | elm. |  |  |  | 481 | 264.992 | elm. |  | 504 | 264.73 | elm. | [7 empty] | 518* | 263.872 | -51 | 263.821 | elm. |  | 127 | 265.087 | 51 | 265.138 | elm. |  | 135 | 263.786 | -65 | 263.721 | elm.
[26 empty] | 60 | 267.754 | -42 | 267.712 | páka
204 *
Ostrava - hlavní nádraží
4 *
101 a *
102 a *
Výhybky
224
3 b
Výhybky
5 h
7b *
2b *
509 a
Výhybky
459
461
Výhybky - obvod Ostrava pravé
7 a
461 a
459 a
Výhybky - obvod Ostrava levé
525a
527
304b
101 *
102 *
102 b *
101 b *
Výhybky
6 a *
10a
10 b
11 a
515a
521a
Obvod spádoviště Ostrava levé
314
304a
310a
312a
204 a
208 e
210 e
212 e
Doz. vyh. jih
7 e
3c *
DK - vnější výpravčí
411a
409a
417a
Výhybky
Výhybky - obvod OL + ONV
Výhybky - hlavní průjezdné koleje
Výhybky - obvod OP + OMH
Výhybky - obvod OP + OMH
264a
419a
413
Obvod spádoviště Ostrava pravé
Ostrava - levé + pravé nádraží
1
2
1 *
2
2 *
6 *
8 *
10 *
7 *
5 *
3 *
206 *
208 *
210 *
212 *
214 *
216 *
218 *
220 *
222 *
411 *
409 *
407*
405 *
403 *
403a *
304 *
306 *
308 *
310 *
312 *
509 *
511 *
513 *
515 *
517 *
519 *
521 *
523 *
525 *
3 h
7 h
3 ha
9 a
7 c
3 K
2 K
1 K
2 NM
7 d
9 v
12
14
16
18
20
22
24
26
30
5
5
5
5
5
5
9
1 P
2 P
3 P
4 P
4 v
50
50
50
50
40
5 a *
5
5
805a
807
St. VIII
U
Z
U
Z
U
Z
U
Z
U
Z
U
Z
U
Z
U
Z
13 a
1