## titul
Trať : | 305 |  |  |  | Km 232,716 |  |  | Ev. č. : | 348045
Trať : | 306 C ( Odry ) |  |  |  | Km 232,716 = - 0,016
Trať : | 306 D ( Fulnek ) |  |  |  | Km 232,716 = 0,016
Trať : | 306 E ( Nový Jičín město ) |  |  |  | Km 232,716 = 0,049 |  |  | Směrový bod : | 318
Staniční
zabezpečovací |  |  |  |  | Jednotné obslužné pracoviště |  |  | Kód : 22
zařízení : |  |  |  |  | ESA 11 - DŘS
Dopravní stanoviště : |  |  |  |  | Dopravní kancelář
( km ) |  |  |  |  | 232.67
dálková obsluha dispečerem CDP Přerov
( nouzová obsluha pohotovostním výpravčím )
Počet pracovníků |  |  |  |  | ŽST je obsazena dirigujícím dispečerem pro tratě D3
Zjišťování |  |  |  |  | samočinně činností |  |  | zast. : 90
konce vlaku |  |  |  |  | zabezpečovacího zařízení |  |  | proj. : 30
Traťové |  |  |  | Směr : Studénka // Polom |  |  | Směr : Fulnek // Nový Jičín město // Odry
zabezpečovací |  |  |  | Automatický blok |  |  | Rádiové spojení (SRD)
zařízení : |  |  |  | AB - E1 trojznakový, obousměrný |  |  | provoz podle SŽDC D 3
Kód |  |  |  | 10 |  |  | 16
Zjišťování |  |  | samočinně činností |  | zast. : 90 | strojvedoucí hlásí dirig. dispečerovi |  | zast. : 80
konce vlaku |  |  | zabezpečovacího zařízení |  | proj. : 30 | prostřednictvím RDST |  | proj. : -
Dopravní koleje
č. | Začátek | Konec | Délka |  |  | Poznámka
1 | 232.959 | 232.206 | 753 |  |  | Hlavní staniční kolej, NTV
2 | 232.959 | 232.206 | 753 |  |  | Hlavní staniční kolej, NTV
3 | 232.959 | 232.26 | 699 |  |  | Vjezd - odjezd - průjezd, NTV
4 | 232.954 | 232.246 | 708 |  |  | Vjezd - odjezd - průjezd, NTV
5 a | 232.91 | 232.804 | 106 |  |  | Vjezd - odjezd - průjezd, NTV
5 | 232.725 | 232.318 | 407 |  |  | ( 5a + 5 = 592 m )
6 | 232.512 | 232.38 | 132 |  |  | Jen vjezd - odjezd směr Polom / Odry, kusá, NTV
7 b | 232.88 | 232.831 | 49 |  |  | Vjezd - odjezd - průjezd, NTV
7 | 232.725 | 232.318 | 407 |  |  | ( 7b + 7 = 562 m )
8 | 232.768 | 232.38 | 388 |  |  | Vjezd - odjezd - průjezd, NTV
10 | 232.75 | 232.384 | 366 |  |  | Vjezd - odjezd - průjezd
12 b | 232.705 | 232.593 | 112 |  |  | Vjezd - odjezd - průjezd
12 | 232.519 | 232.384 | 135 |  |  | ( 12b + 12 = 321 m )
17 + 17a | 0.235 | 0 | 235 |  |  | Vjezd - odjezd pro směr Nový Jičín město
19 | 0.238 | 0.103 | 135 |  |  | Vjezd - odjezd pro směr Nový Jičín město
90 | 232.935 | 232.839 | 96 |  |  | Spojovací mezi hlavním a jičínským nádražím
Nástupiště u koleje
č. | Začátek | Konec | Délka |  |  | Poznámka
1 + 3 | 232.796 | 232.396 | 400 |  |  | č. III, mimoúrovňové, ostrovní
( společný podchod na III. a IV. nástupiště v km 232,715 )
2 | 232.796 | 232.396 | 400 |  |  | č. II, úrovňové, jednostranné
4 | 232.63 | 232.35 | 280 |  |  | č. I, úrovňové, vnější
17 | 232.767 | 232.707 | 60 |  |  | č. IV, úrovňové, vnější // od PB mimoúrovňové ( "jičínské" )
8 | 232.729 | 232.393 | 336 |  |  | č. V a, úrovňové, vnější ( přerušeno přechodem v km 232,699 - 232,693)
10 | 232.693 | 232.598 | 95 |  |  | č. V b, úrovňové, jednostranné
12 | 232.692 | 232.597 | 95 |  |  | č. V c, úrovňové, jednostranné
Suchdol nad Odrou

## Suchdol nad Odrou
[42 empty] | A 3 | A 3 | [44 empty] | A 3 | A 3 | [31 empty] | A 3 | A 3
|  | Návěstidla - trať | [22 empty] | Návěstidla - ŽST | [26 empty] | Návěstidla - ŽST | [60 empty] | Návěstidla - ŽST | [16 empty] | Návěstidla - ŽST | [25 empty] | Návěstidla - trať
[15 empty] | Vjezdová | [11 empty] | Odjezdová | [9 empty] | Cestová | [14 empty] | Seřaďovací | [62 empty] | Seřaďovací | [7 empty] | Cestová |  |  |  |  | Odjezdová | [9 empty] | Vjezdová
Ze Studénky |  |  |  |  | Do Studénky | [19 empty] | Obvod dispečera CDP | [26 empty] | Obvod dispečera CDP | [25 empty] | Km 232,716 | [34 empty] | Obvod dispečera CDP | [16 empty] | Obvod dispečera CDP | [22 empty] | Do Polomi | [5 empty] | Z Polomi
směr : |  |  |  |  | směr : | [11 empty] | Z Fulneka |  | Z N. Jičína m. | [116 empty] | Z Oder | [16 empty] | směr : | [5 empty] | směr :
správný |  | nesprávný |  |  | správný |  | nesprávný | [5 empty] | Z koleje č. 2 |  | Z koleje č. 1 | [9 empty] | S 3 | 232.959 | S 7b | 232.88 | S 12b | 232.705 | S 17 | 0.235 |  |  | Lc 17a | 0,000 | Lc 5a | 232.804 | [7 empty] | Se 1 | 233.494 | Se 4 | 233.314 | Se 7 | 233.096 | Se 11 | 232.912 | Se 15 | 232.799 |  |  | Se 8 | 0.327 | Se 17 | 0.159 | [15 empty] | KANGO | C | JPg | [31 empty] | Se 21 | 232.615 | Se 24 | 232.252 | Se 27 | 232.146 | [13 empty] | L 5 | 232.318 | L 8 | 232.38 |  |  |  |  | Z koleje č. 2 |  | Z koleje č. 1 | [12 empty] | správný |  | nesprávný |  |  |  | správný |  | nesprávný
[17 empty] | Př FL | 1.26 | Př NL | 0.992 |  |  | S 1 | 232.959 | [6 empty] | = | 232.902 |  |  | = | 232.667 |  |  | Sc 5 | 232.725 | [17 empty] | = | 232.994 | = | 232.826 | [55 empty] | Se 30 | 231.87 | Se 32 | 231.675 | [5 empty] | L 1 | 232.206 | L 3 | 232.26 | [6 empty] | Př BS | 1.362
2-2421 | 241.96 | 1-2421 | 241.96 |  | 1-2342 | 234.2 | 2-2342 | 234.2 |  |  |  |  | 2 L | 233.553 | 1 L | 233.553 | [8 empty] | S 4 | 232.954 | S 8 | 232.768 | [8 empty] | Lc 7b | 232.831 | [7 empty] | Se 2 | 233.494 | Se 5 | 233.291 | Se 9 | 232.955 | Se 12 | 232.912 | Se 18 | 232.775 | [22 empty] | VII. / 2013 | [32 empty] | Se 22 | 232.593 | Se 25 | 232.248 | Se 28 | 232.111 | [6 empty] | Sc 6 | 232.512 | [5 empty] | L 6 | 232.38 | L 10 | 232.384 |  |  |  |  | 2 S | 231.62 | 1 S | 231.62 | [11 empty] | 2-2309 | 230.8 | 1-2309 | 230.8 |  |  | 1-2240 | 224.05 | 2-2240 | 224.05
2-2403 | 240.335 | 1-2403 | 240.335 |  | 1-2358 | 235.785 | 2-2358 | 235.785 | [8 empty] | F L | 0.855 | N L | 0.592 |  |  | S 2 | 232.959 |  |  |  |  | S 90 | 0.268 | S 19 | 0.238 |  |  | Lc 19 | 0.103 |  |  | Sc 7 | 232.725 | [17 empty] | Se 16 | 0.16 | Se 19 | 0.043 | [55 empty] | Se 31 | 231.87 | Se 33 | 231.675 | [5 empty] | L 2 | 232.206 | L 4 | 232.246 | [6 empty] | B S | 0.962 | [15 empty] | 2-2293 | 229.365 | 1-2293 | 229.365 |  |  | 1-2254 | 225.43 | 2-2254 | 225.43
2-2393 | 239.3 | 1-2393 | 239.3 |  | 1-2370 | 236.985 | 2-2370 | 236.985 | [8 empty] | = | 233.553 | = | 233.259 |  |  |  |  | S 5a | 232.91 | S 10 | 232.75 | = | 232.935 | = | 232.905 |  |  | = | 232.77 | Lc 90 | 232.839 | [7 empty] | Se 3 | 233.494 | Se 6 | 233.12 | Se 10 | 232.95 | Se 13 | 232.89 | Se 20 | 232.694 |  |  | = | 232.827 | = | 232.71 | [49 empty] | Se 23 | 232.519 | Se 26 | 232.186 | Se 29 | 232.111 | [13 empty] | L 7 | 232.318 | L 12 | 232.384 |  |  | = | 231.74 | [15 empty] | 2-2283 | 228.3 | 1-2283 | 228.3 |  |  | 1-2268 | 226.935 | 2-2268 | 226.935
2-2383 | 238.2 | 1-2383 | 238.2 |  | 1-2382 | 238.2 | 2-2382 | 238.2 | [69 empty] | Vjezdové / odjezdové rychlosti : | [74 empty] | 2-2269 | 226.935 | 1-2269 | 226.935 |  |  | 1-2282 | 228.3 | 2-2282 | 228.3
2-2371 | 236.985 | 1-2371 | 236.985 |  | 1-2392 | 239.3 | 2-2392 | 239.3 | [69 empty] | v pokračování traťové koleje - rychlost traťová s místním omezením | [74 empty] | 2-2255 | 225.43 | 1-2255 | 225.43 |  |  | 1-2294 | 229.365 | 2-2294 | 229.365
2-2359 | 235.785 | 1-2359 | 235.785 |  | 1-2402 | 240.335 | 2-2402 | 240.335 | [69 empty] | při jízdě do odbočky - není-li uvedeno jinak, rychlost 50 km/h
[153 empty] | 2-2241 | 224.05 | 1-2241 | 224.05 |  |  | 1-2304 | 230.385 | 2-2304 | 230.384
2-2347 | 234.71 | 1-2347 | 234.71 |  | 1-2414 | 241.39 | 2-2414 | 241.39
S 19
[45 empty] | 11 |  |  | 14
[37 empty] | N L | [36 empty] | Se 19
[55 empty] | S 17 | [37 empty] | 232.49
[45 empty] | Se 8 | [5 empty] | S 90 | [17 empty] | Lc 19 |  |  |  |  | 28
[70 empty] | 24 | [23 empty] | 232.46
[55 empty] | 232.892 | [7 empty] | Se 17 | [15 empty] | Lc 17a
[40 empty] | 233.05 | [7 empty] | 12 | [56 empty] | 39
[63 empty] | Se 16 | Vk 7 |  |  |  |  | PSt.1 | [44 empty] | PSt.3
[40 empty] | 233.055 | [8 empty] | Vk 1 | EZ | [18 empty] | ( v.č. 24, 28 ) | [8 empty] | EZ | [17 empty] | 232.415 | [17 empty] | ( v.č. 45 )
[50 empty] | ( Vk 1 / 17 ) | [5 empty] | 17 | [8 empty] | 232.8 | [11 empty] | Vk 8 | ( Vk 8 / 31 ) | [5 empty] | 232.62 | [8 empty] | 35 | [15 empty] | 41 |  |  |  |  | PSt.4
( v.č. 43, 45, 48 )
[57 empty] | S 7b | [50 empty] | Se 24
[50 empty] | Vk 2 | [22 empty] | Sc 7
[41 empty] | 233.039 | [15 empty] | 18 |  |  |  |  | Lc 90 |  |  |  |  | 22 | [15 empty] | 31 | [12 empty] | 36
[109 empty] | Se 25 |  |  |  |  | 45
[54 empty] | S 5a | [18 empty] | Sc 5 | [21 empty] | EZ | [24 empty] | Se 27 | [17 empty] | 0
[50 empty] | Se 10 | [12 empty] | Lc 7b | [31 empty] | ( v.č. 36 / 35 ) | [6 empty] | L 7 | [6 empty] | 43 | 44
48
[45 empty] | 10 |  |  |  | S 3 | [23 empty] | 27
|  | Proměnný ukazatel rychlosti ( PUR ) | [62 empty] | Lc 5a | [36 empty] | L 5 | [38 empty] | 231.896
|  | návěstí rychlost do odbočky 60 / 50 km/h | [38 empty] | 8
|  |  |  | Se 1 | [114 empty] | 47 |  | Se 28
[49 empty] | S 1 | [58 empty] | L 3 | [33 empty] | Se 30 | [15 empty] | Se 32 |  | 1 S
|  | 1 L | [10 empty] | 1 | [20 empty] | 5 |  | 6 | [84 empty] | 49 | [12 empty] | 52 | 53
|  |  |  | Se 2 | [44 empty] | S 2 | [71 empty] | Se 29 | [20 empty] | Se 31
|  | 2 L | [10 empty] | Se 4 | [22 empty] | Se 7 | [77 empty] | L 1
[23 empty] | 2 | 3 | [8 empty] | 4 | [15 empty] | S 4 | [71 empty] | 50 |  |  |  |  | 51 | [15 empty] | 54
[15 empty] | Se 5 | [98 empty] | L 2 | [43 empty] | Se 33 |  | 2 S
|  | F L | [30 empty] | Se 6 | [6 empty] | 7 | [77 empty] | 46
[54 empty] | Se 11 | [61 empty] | Se 26 | [37 empty] | B S
[69 empty] | 232.77 | [31 empty] | 37 | [7 empty] | L 4
|  |  |  | Se 3 | [39 empty] | 9
[53 empty] | Vk 3 | Se 12 | [37 empty] | Sc 6 | [14 empty] | 40 |  | 42 | [35 empty] | S1
[47 empty] | 13 | [5 empty] | Vk 4 | [11 empty] | 232.805 | [8 empty] | Přijímací budova | [23 empty] | L 6
[74 empty] | podchod v km 232,715 | [28 empty] | 38
[98 empty] | L 8 | [50 empty] | EZ | SVk 1
[149 empty] | ( SVk 1 / S1 ) |  |  |  | Vlečka č.:
[49 empty] | Se 9 | [5 empty] | 16 | [13 empty] | S 8 | [83 empty] | 6124
[57 empty] | Se 13 |  |  | 19 | [36 empty] | L 10
[45 empty] | 233 | [25 empty] | S 10 |  |  |  |  | 0
[64 empty] | 21 | [32 empty] | L 12
[60 empty] | 20 | [14 empty] | S 12b | [15 empty] | Se 23
[53 empty] | 15 | [14 empty] | 23 |  |  | 25 |  |  |  |  | Se 20 | [13 empty] | 34
[63 empty] | 232.83 |  |  | Se 15 | [19 empty] | Se 22
33
[72 empty] | 26 |  |  | 30
[49 empty] | 232.96 | [34 empty] | Se 21 | Vk 11 |  | 32
PSt.2
[69 empty] | Se 18 |  |  |  | ( v.č. 23, 25a / 30, 34 )
[74 empty] | 29 | [6 empty] | EZ | Vk 9
( Vk 10 / Vk 9 / 33 )
232.835
Vk 10
[59 empty] | 232.87 | [20 empty] | Demontážní základna SDC
č. | staničení | N | námezník | přest. | č. | staničení | N | námezník | přest. | č. | staničení | přest. | č. | staničení | přest. |  | č. | staničení | přest. |  | č. | staničení | přest. |  | č. | staničení | přest. |  | č. | staničení | přest. | [12 empty] | č. | staničení | N | námezník | přest. |  |  | poznámka | [47 empty] | č. | staničení | N | námezník | přest. |  |  | poznámka |  |  |  |  | č. | staničení | N | námezník | přest. |  |  | poznámka | [24 empty] | č. | staničení | přest. | č. | staničení | přest. |  | č. | staničení | přest. | č. | staničení | přest. |  | č. | staničení | N | námezník | přest.
[15 empty] | Obvod dispečera CDP | [33 empty] | Obvod posunu | [60 empty] | Obvod posunu | [41 empty] | Obvod dispečera CDP
[5 empty] | 11 | 0.327 | -51 | 0.276 | elm. | 3 | 233.207 | elm. | 7 | 233.05 | elm. |  | 13 | 232.974 | elm. |  | 19 | 232.855 | elm. |  | 23 | 232.782 | elm. |  | 27 | 232.729 | elm. |  |  |  |  | Studenecké zhlaví | [7 empty] | 12 | 232.97 | 46 | 233.016 | ručně | bez zabezpečení | [49 empty] | 31 | 232.629 | 46 | 232.675 | ručně | výměnový zámek, klíč Vk 8 / 31 držen v EMZ v kolejišti | [6 empty] | 36 | 232.41 | 51 | 232.461 | ručně | výměnový zámek, klíč v.č 36 / 35 držen v EMZ v kolejišti | [10 empty] | Polomské zhlaví | [15 empty] | 34 | 232.536 | elm. | 42 | 232.248 | elm. |  | 46 | 232.168 | elm.
[5 empty] | = | 232.994 | -51 | 232.943 | [25 empty] | Z / na |  | na / z k.č. |  | přes vyhybky | [19 empty] | č. | staničení | N | námezník | přest. |  |  | poznámka | [59 empty] | Z / na |  | na / z k.č. |  | přes vyhybky | [23 empty] | 50 | 232.116 | elm.
1 | 233.312 | -65 | 233.247 | elm. | [5 empty] | 4 | 233.116 | elm. | 8 | 233.032 | elm. | [28 empty] | 17 | 232.891 | 42 | 232.933 | ručně | výměnový zámek, klíč Vk 1 / 17 držen v EMZ v kolejišti | [13 empty] | Obvod PJ - DKV | [35 empty] | 32 | 232.586 | 46 | 232.632 | ručně | bez zabezpečení | [6 empty] | 39 | 232.289 | 42 | 232.331 | ručně | bez zabezpečení | [26 empty] | 37 | 232.321 | elm. | 43 | 232.248 | elm. |  | 47 | 232.156 | elm. |  |  |  |  | 53 | 231.956 | -55 | 231.901 | elm.
[17 empty] | 14 | 0.3 | elm. |  | 21 | 232.818 | elm. |  | 24 | 0.095 | elm. |  | 28 | 0.043 | elm. | [46 empty] | Současné vlakové cesty | [32 empty] | 41 | 232.249 | 51 | 232.3 | ručně | bez zabezpečení | [36 empty] | 51 | 232.041 | elm.
2 | 233.213 | 65 | 233.278 | elm. | [5 empty] | 5 | 233.108 | elm. | 9 | 233.01 | elm. |  | = | 232.967 | [6 empty] | = | 232.762 |  |  | = | 232.71 |  |  |  | traťové koleje č. 1 |  | kolej. skup. |  | 2, 3 | [5 empty] | 26 | 232.741 | 46 | 232.787 | ručně | bez zabezpečení | [8 empty] | 15 | 232.917 | -46 | 232.871 | ručně | bez zabezpečení, obsluhuje zaměstnanec PJ - DKV | [14 empty] | Vzájemně vyloučeny jsou všechny : 1) - protisměrné jízdní cesty na tutéž kolej | [20 empty] | 33 | 232.561 | 42 | 232.603 | ručně | výměnový zámek, klíč Vk 10 / Vk 9 / 33 držen v EMZ v kolejišti | [20 empty] | traťové koleje č. 2 |  | kolej. skup. |  | 53, 52 | [13 empty] | 38 | 232.308 | elm. | 44 | 232.235 | elm. |  | 48 | 232.149 | elm. |  |  |  |  | 54 | 231.876 | 55 | 231.931 | elm.
[5 empty] | 16 | 232.896 | 51 | 232.947 | elm. | [26 empty] | 1 - 7b | [41 empty] | 2) - jízdní cesty mající předepsanou rozdílnou polohu alespoň jedné pojížděné nebo odvratné výhybky | [32 empty] | S1 | 0.862 | 51 | 0.913 | ručně | výměnový zámek, klíč SVk 1 / S1 držen v EMZ v kolejišti | [10 empty] | 2 - 12 | [25 empty] | 52 | 231.962 | elm.
[5 empty] | = | 0.196 | 51 | 0.247 |  | 6 | 233.093 | elm. | 10 | 232.993 | elm. |  | 18 | 232.883 | elm. |  | 22 ab | 232.788 | elm. |  | 25 ab | 232.753 | elm. |  | 30 | 232.704 | elm. | [12 empty] | 29 | 232.709 | 42 | 232.751 | ručně | bez zabezpečení | [8 empty] | 20 | 232.851 | 46 | 232.897 | ručně | bez zabezpečení, obsluhuje zaměstnanec PJ - DKV | [35 empty] | 35 | 232.486 | -51 | 232.435 | ručně | výměnový zámek v závislosti na v.č. 36 | [6 empty] | = | 231.838 | -51 | 231.787 | [28 empty] | 40 | 232.263 | elm. | 45 | 232.196 | elm. |  | 49 | 232.116 | elm.
[42 empty] | A 3 | A 3 | [44 empty] | A 3 | A 3 | [31 empty] | A 3 | A 3
DKV Olomouc PJ Suchdol n/O.
Výhybky
Výhybky
Suchdol nad Odrou
7 *
5 *
1 *
2 *
4 *
Studénka
Fulnek
Výhybky
Polom
19
17
3 *
Variantní vlakové cesty
Variantní vlakové cesty
Odry
Výhybky
Výhybky
P 6751 - 3ZBI km 232,866
P 6777 - 3SBI km 233,015
90
10
12 b
8 *
Nový Jičín město
7 b *
5 a *
12
6 *
14
16
16 b
16 a
14 b
12 a
10 a
6 a *
6 b
7 a
11
13
15
15 a
13 a
40
40
40
60
60
40
40
40
40
60
60
5
5
5
5
5
5
5
5
5
5
5
5
5
5
5
5
5
5
5 b *
9
9 a
14 a
11 a
60
400
400
280
336
95
95
1
2
1
2
PUR
PUR
17 a