## Bílovec
|  |  | Směr : Studénka | [20 empty] | Koncová dopravna
[8 empty] | Trať : 306 |  |  |  | Km 7,430 |  |  |  | Ev. č. : 330647
[6 empty] | Návěstidla | [9 empty] | Návěstidla
|  |  | Traťové zabezpečovací zařízení : |  |  | Hranice dopravny | [5 empty] | Dopravna D 3
Konec tratě
|  |  | Rádiové spojení ( mobilní síť ) | [8 empty] | Mechanické
|  |  | provoz podle SŽDC D 3 |  |  | L T | [5 empty] | výhybky a výkolejku přestavuje a uzamyká doprovod vlaku | [11 empty] | zaražedlo k.č. 1a v km 7,617
[6 empty] | 7.099 | [5 empty] | klíče od výhybek a výkolejky v soupravě hlavních klíčů (SHK)
|  |  | Kód : 16 | [8 empty] | Kód : 1
Sídlo dirigujícího dispečera :
Suchdol nad Odrou
záznam hovorů zařízením ReDat
Vjezdové / odjezdové rychlosti :
v pokračování traťové koleje - rychlost traťová s místním omezením
při jízdě do odbočky - rychlost 40 km/h
[5 empty] | 1 | [18 empty] | 3 | 7.617
L T
2
7.617
Vk 1
Výhybky | [7 empty] | Dopravní koleje |  |  |  |  | Nástupiště u koleje |  |  |  | Výhybky
č. | staničení | N | námezník | přest |  | poznámka |  | č. | Začátek | Konec | Délka | C | č. | Začátek | Konec | Délka | č. | staničení | N | námezník | přest |  | poznámka
KANGO
1 | 7.298 | 51 | 7.349 | ručně | výměnové zámky do obou směrů, klíč 1t / 1 v SHK - I. |  |  | 1 | 7.349 | 7.541 | 192 | JPg | 1 | 7.409 | 7.448 | 39
[17 empty] | 3 | 7.595 | -54 | 7.541 | ručně | bez zabezpečení
2 | 7.334 | 42 | 7.376 | ručně | výměnový zámek v závislost na Vk 1, klíč Vk 1 / 2t / 2 v SHK - II. |  |  | 2 | 7.376 | 7.541 | 165 | VII. | 2 | 7.407 | 7.448 | 41
2013
Bílovec
P 6776 km 7,219
2
1
4
39
41
2
1 a