## titul
Trať : | 306 |  |  |  | Km 13,158 | [6 empty] | Ev. č. : | 345744
| Staniční |  |  |  | R Z Z - AŽD 71
| zabezpečovací |  |  |  | DŘS | [5 empty] | Kód : 13
| zařízení : |  |  |  | rychlostní návěstní soustava
| Dopravní stanoviště : |  |  |  | Dopravní kancelář
| ( km ) |  |  |  | 13.158
| Počet pracovníků : |  |  |  | dálková obsluha výpravčím DOZ z ŽST Kopřivnice nákladové nádraží
( nouzová obsluha pohotovostním výpravčím )
| Zjišťování |  |  |  | samočinně činností | [5 empty] | zast. - 90
| konce vlaku |  |  |  | zabezpečovacího zařízení | [5 empty] | proj. - 30
|  | Dopravní koleje | [5 empty] | Nástupiště u koleje
č. | Začátek | Konec | Délka | Poznámka |  | č. | Začátek | Konec | Délka | Poznámka
1 | 13.125 | 13.796 | 671 | Hlavní staniční kolej |  | 1 | 13.13 | 13.29 | 160 | č. II, úrovňové, jednostranné
3 | 13.13 | 13.796 | 666 | Vjezd - odjezd - průjezd |  | 3 | 13.13 | 13.315 | 185 | č. I, úrovňové, vnější
Příbor

## Příbor
[5 empty] | Směr : Sedlnice | [6 empty] | Návěstidla - ŽST | [8 empty] | Návěstidla - ŽST | [9 empty] | Směr : Kopřivnice nákladové nádraží
[10 empty] | Vjezdová |  | Odjezdová |  |  |  | Seřaďovací |  |  |  | Seřaďovací | Odjezdová |  |  |  |  | Vjezdová
[12 empty] | Obvod výpravčího DOZ | [5 empty] | Km 13,158 |  |  | Obvod výpravčího DOZ
| Traťové |  |  |  | Automatické hradlo | [23 empty] | Traťové
| zabezpečovací |  |  |  | AH - 88A ( bez návěstního bodu ) |  | Kód : 14 |  |  | Př L | 12.02 |  |  |  |  | Stanice bez | KANGO | C | JPg | Stanice bez | [8 empty] | zabezpečovací |  | Automatický blok |  |  |  | Kód : 10
| zařízení : |  |  |  | kontrola volnosti tratě počítačem náprav | [6 empty] | S 1 | 13.125 | S 3 | 13.13 | seřaďovacích |  |  |  | seřaďovacích | L 1 | 13.796 | L 3 | 13.796 |  | S | 14.126 |  | zařízení : |  | trojznakový, obousměrný UAB - 74
[10 empty] | L | 12.859 |  |  |  |  | návěstidel |  | VII. / 2013 |  | návěstidel
| Zjišťování konce |  |  |  | samočinně činností | zast. | 90 | [10 empty] | Vjezdové / odjezdové rychlosti : | [10 empty] | Zjišťování konce |  | samočinně činností |  |  | zast. | 90
| vlaku : |  |  |  | zabezpečovacího zařízení | proj. | 30 | [10 empty] | v pokračování traťové koleje - rychlost traťová s místním omezením | [10 empty] | vlaku : |  | zabezpečovacího zařízení |  |  | proj. | 30
při jízdě do odbočky - není-li uvedeno jinak, rychlost 40 km/h
Návěstidla - trať
Do / z : Kopřivnice nákl. nádraží
Mezistaniční úsek tvoří pouze jeden oddíl.
Odjezdová návěstidla ŽST Příbor
( Kopřivnice nákl. n. ) slouží současně jako předvěst
vjezdového návěstidla ŽST Kopřivnice nákl. n. ( Příbor ).
S 3
[9 empty] | S 1 | [24 empty] | S
[8 empty] | 1 | [16 empty] | L 3 |  |  | 2
|  | L | [22 empty] | L 1
č. | staničení | N | námezník | přest. | [27 empty] | č. | staničení | N | námezník | přest.
|  | Obvod výpravčího DOZ | [31 empty] | Obvod výpravčího DOZ
Současné vlakové cesty
1 | 13.066 | 51 | 13.117 | elm. | [13 empty] | Vzájemně vyloučeny jsou pouze protisměrné jízdní cesty na tutéž kolej | [13 empty] | 2 | 13.882 | -66 | 13.816 | elm.
Výhybky
Příbor
Výhybky
1
3
P 7484 - 3ZNI km 13,050
P 7483 - 3ZNI km 12,864
P 7485 - 3SBI km 14,011
60
160
185