## titul
Trať : | 306 |  |  |  | Km 2,400 | [6 empty] | Ev. č. : | 346031
| Staniční |  |  |  | Elektronické stavědlo
| zabezpečovací |  |  |  | ESA 11 - DŘS | [5 empty] | Kód : 22
| zařízení : |  |  |  | rychlostní návěstní soustava
| Dopravní stanoviště : |  |  |  | Technologická budova
| ( km ) |  |  |  | 2.4
| Počet pracovníků : |  |  |  | dálková obsluha výpravčím DOZ z ŽST Studénka
( nouzová obsluha pohotovostním výpravčím )
| Zjišťování |  |  |  | samočinně činností | [5 empty] | zast. - 90
| konce vlaku |  |  |  | zabezpečovacího zařízení | [5 empty] | proj. - 30
|  | Dopravní koleje | [5 empty] | Nástupiště u koleje
č. | Začátek | Konec | Délka | Poznámka |  | č. | Začátek | Konec | Délka | Poznámka
1 | 2.699 | 2.899 | 200 | Hlavní staniční kolej, NTV
[6 empty] | 1 + 3 | 2.734 | 2.904 | 170 | č. I, úrovňové, jazykové
3 | 2.699 | 2.899 | 200 | Vjezd - odjezd, NTV
Mošnov, Ostrava Airport

## Mošnov
[5 empty] | Směr : Sedlnice |  |  |  |  | Návěstidla - ŽST | [10 empty] | Návěstidla - ŽST |  |  |  |  | Koncová dopravna
[8 empty] | Vjezdová |  | Odjezdová |  |  |  | Seřaďovací | [6 empty] | Cestová
[10 empty] | Obvod výpravčího DOZ | [7 empty] | Km 2,400 |  |  | Návěst "Stůj"
Traťové
| zabezpečovací |  |  |  | Automatický blok |  | Kód : 10 | [6 empty] | Se 1 | 2.469 |  | KANGO | C | JPg | [6 empty] | Konec tratě
| zařízení : |  |  |  | ABE - 07 trojznakový, obousměrný |  |  | L | 1.495 | S 1 | 2.699 | S 3 | 2.699 | [7 empty] | Lc 1 | 2.899 | Lc 3 | 2.899
[14 empty] | Se 2 | 2.585 |  |  | X / 2014 - podle projektu | [7 empty] | zaražedlo v km 2,904
| Zjišťování konce |  |  |  | samočinně činností | zast. | 90 | [10 empty] | Vjezdové / odjezdové rychlosti :
| vlaku : |  |  |  | zabezpečovacího zařízení | proj. | 30 | [10 empty] | v pokračování traťové koleje - rychlost traťová s místním omezením 60 km/h
při jízdě do odbočky - rychlost 60 km/h
Návěstidla - trať
Do / z : Sedlnice
Mezistaniční úsek tvoří pouze jeden oddíl.
Odjezdová návěstidla ŽST Mošnov, Ostrava Airport
( Sedlnice ) slouží současně jako předvěst vjezdového
návěstidla ŽST Sedlnice ( Mošnov, Ostrava Airport ).
S 3
2.904
[15 empty] | Se 1 |  |  |  |  | S 1 |  |  |  |  | Lc 3
1
|  | L | [13 empty] | Se 2 | [8 empty] | Lc 1
č. | staničení | N | námezník | přest. | [22 empty] | č. | staničení | N | námezník | přest.
Obvod výpravčího DOZ
Současné vlakové cesty
1 | 2.588 | 65 | 2.653 | elm. | [13 empty] | Zabezpečovací zařízení neumožňuje současné vlakové cesty
Výhybky
Mošnov, Ostrava Airport
Výhybky
1 *
3 *
P - 3SBI km 2,436
170
T B