## Vítkov
|  |  | Směr : Heřmánky | [23 empty] | Směr : Svatoňovice
[9 empty] | Trať : 306 |  |  |  | Km 26,579 |  |  |  | Ev. č. : 350041
[6 empty] | Návěstidla | [10 empty] | Návěstidla
|  |  | Traťové zabezpečovací zařízení : |  |  | Hranice dopravny | Krycí *) | Místo zastavení |  |  |  |  | Dopravna D 3 |  |  |  | Místo zastavení |  | Krycí *) |  | Hranice dopravny | [5 empty] | Traťové zabezpečovací zařízení :
|  |  | Rádiové spojení ( síť SRD ) | [9 empty] | Mechanické | [13 empty] | Rádiové spojení ( síť SRD )
|  |  | provoz podle SŽDC D 3 |  |  | L T | Sk H | u koleje č. 2 |  |  |  |  | výhybky a výkolejku přestavuje a uzamyká doprovod vlaku |  |  |  | u koleje č. 1 |  | Lk S |  | L T | [5 empty] | provoz podle SŽDC D 3
[6 empty] | 26.35 | 26.407 | 26.563 |  |  |  |  | klíče od výhybek a výkolejky v soupravě hlavních klíčů (SHK) |  |  |  | 26.568 |  | 26.873 |  | 26.902
|  |  | Kód : 16 | [9 empty] | Kód : 1 | [13 empty] | Kód : 16
|  |  | *) = povolující návěst krycího návěstidla je podmíněna | [9 empty] | Sídlo dirigujícího dispečera : | [13 empty] | *) = povolující návěst krycího návěstidla je podmíněna
|  |  | bezporuchovým stavem přilehlých PZS. Obsluhu PZS | [23 empty] | bezporuchovým stavem přilehlých PZS. Obsluhu PZS
|  |  | provádí strojvedoucí pomocí tlačítka dálkového ovládání. | [9 empty] | Suchdol nad Odrou | [13 empty] | provádí strojvedoucí pomocí tlačítka dálkového ovládání.
záznam hovorů zařízením ReDat
Vjezdové / odjezdové rychlosti :
v pokračování traťové koleje - rychlost traťová s místním omezením
při jízdě do odbočky - rychlost 40 km/h
Sk H
1
L T
L T | [21 empty] | 4 |  | 5
Lk S
k v.č. 8
[9 empty] | 26.551 | [15 empty] | 6 |  |  | 7
Vk 1
( klíč Vk 1 v SHK - V. )
26.654
k v.č. 7
[17 empty] | 8 | [11 empty] | 27.171
Výhybky | [8 empty] | Dopravní koleje |  |  |  |  | Nástupiště u koleje |  |  |  | Výhybky
č. | staničení | N | námezník | přest |  | poznámka |  |  | č. | Začátek | Konec | Délka | C | č. | Začátek | Konec | Délka | č. | staničení | N | námezník | přest |  |  |  | poznámka
1 | 26.404 | 43 | 26.447 | ručně | výměnové zámky do obou směrů, klíč 1t / 1 v SHK - I. | [7 empty] | KANGO |  |  |  |  | 6 | 26.833 | -48 | 26.785 | ručně | bez zabezpečení
[9 empty] | 1 | 26.447 | 26.725 | 278 | JPg | 1 | 26.529 | 26.609 | 80
4 | 26.776 | -51 | 26.725 | ručně | výměnové zámky do obou směrů, klíč 4t / 4 v SHK - III. | [12 empty] | 7 | 26.873 | -66 | 26.807 | ručně | výměnový zámek, klíč v.č. 7 / 5t / 5 v SHK - IV.
[9 empty] | 2 | 26.447 | 26.725 | 278 | X. | 2 | 26.549 | 26.609 | 60
5 | 26.808 | 43 | 26.851 | ručně | výměnový zámek v závislost na v.č. 7 | [7 empty] | 2013 |  |  |  |  | 8 | 26.921 | 54 | 26.975 | ručně | bez zabezpečení
Vítkov
P 6735 - 3SNLI km 26,397
1
2
4
SDO
SDO
6
8
10
80
60
1
1