## Titul
Trať : | 308 |  |  |  |  | Km 15,379 | [6 empty] | Ev. č. : | 338129
Staniční
| zabezpečovací |  |  |  |  | R Z Z - AŽD 71 | [5 empty] | Kód : 14
| zařízení : |  |  |  |  | číslicová volba
| Dopravní stanoviště : |  |  |  |  | Dopravní kancelář
| ( km ) |  |  |  |  | 15.379
| Počet pracovníků : |  |  |  |  | Výpravčí - 1
| Zjišťování |  |  |  |  | samočinně činností | [5 empty] | zast. - 90
| konce vlaku |  |  |  |  | zabezpečovacího zařízení | [5 empty] | proj. - 30
| Traťové |  |  |  | směr : Lhotka nad Bečvou |  |  |  | směr : Hranice na Moravě město
| zabezpečovací |  |  |  | Automatický blok |  |  |  | Automatické hradlo
| zařízení : |  |  |  | AB 3 - 82 trojznakový, obousměrný |  |  |  | AH - 82a - obousměrné, návěstní body Špičky // Černotín
[5 empty] | Kód : 10 |  |  |  | Kód : 14
| Zjišťování |  |  |  |  | samočinně činností | [5 empty] | zast. - 90
| konce vlaku |  |  |  |  | zabezpečovacího zařízení | [5 empty] | proj. - 30
|  | Dopravní koleje | [6 empty] | Nástupiště u koleje
č. | Začátek | Konec | Délka | Poznámka |  |  | č. | Začátek | Konec | Délka | Poznámka
1 | 15.799 | 15.225 | 574 | Hlavní staniční kolej, NTV
2 | 15.817 | 15.233 | 584 | Hlavní staniční kolej, NTV |  |  | 1 | 15.371 | 15.236 | 135 | č. II, úrovňové, jednostranné vnitřní
3 | 15.818 | 15.233 | 585 | Vjezd - odjezd - průjezd, NTV |  |  | 2 | 15.519 | 15.384 | 135 | č. I, úrovňové, jednostranné vnitřní
4 | 15.817 | 15.22 | 597 | Vjezd - odjezd - průjezd, NTV
Hustopeče nad Bečvou

## Hustopeče nad Bečvou
|  | Návěstidla - trať | [14 empty] | Návěstidla - ŽST | [27 empty] | Návěstidla - ŽST | [11 empty] | Návěstidla - trať
[11 empty] | Vjezdová | [5 empty] | Odjezdová | [5 empty] | Seřaďovací | [16 empty] | Seřaďovací |  |  |  |  | Odjezdová |  |  |  |  | Vjezdová
Ze Lhotky nad Bečvou |  |  |  |  | Do Lhotky nad Bečvou | [11 empty] | Obvod výpravčího RZZ | [15 empty] | Km 15,379 | [11 empty] | Obvod výpravčího RZZ | [9 empty] | Do Hranic na Moravě města | [5 empty] | Z Hranic na Moravě města
směr : |  |  |  |  | směr : | [44 empty] | Z koleje č. 2 |  | Z koleje č. 1 |  |  | AH Špičky ( km 11,308 ) | [5 empty] | AH Černotín ( km 7,940 )
správný |  | nesprávný |  |  | správný |  | nesprávný |  |  |  | Z koleje č. 2 |  | Z koleje č. 1 | [18 empty] | SENA | C | JPg | [20 empty] | směr : | [5 empty] | směr :
[17 empty] | S 1 | 15.799 | S 3 | 15.818 |  |  | Se 1 | 16.21 | Se 3 | 16.019 | [13 empty] | Se 5 | 15.014 | Se 7 | 14.751 |  | L 1 | 15.225 | L 3 | 15.233 |  | Př 2S | 14.001 | Př 1S | 14.001 |  | správný |  | nesprávný |  |  |  | správný |  | nesprávný
2-189 | 18.88 | 1-189 | 18.88 |  | 1-172 | 17.26 | 2-172 | 17.26 |  |  | 2 L | 16.26 | 1 L | 16.26 | [18 empty] | XI. / 2011
[17 empty] | S 2 | 15.817 | S 4 | 15.817 |  |  | Se 2 | 16.21 | Se 4 | 16.019 | [13 empty] | Se 6 | 15.014 | Se 8 | 14.751 |  | L 2 | 15.233 | L 4 | 15.22 |  | 2 S | 14.701 | 1 S | 14.701 |  | Př 2Lo | 11.804 | Př 1Lo | 11.804 |  |  | Př 1So | 7.25 | Př 2So | 7.25
2-173 | 17.26 | 1-173 | 17.26 |  | 1-188 | 18.88 | 2-188 | 18.88
[33 empty] | Vjezdové / odjezdové rychlosti : | [21 empty] | 2 Lo | 11.054 | 1 Lo | 11.054 |  |  | 1 So | 7.952 | 2 So | 7.952
v pokračování traťové koleje - rychlost traťová s místním omezením
při jízdě do odbočky - rychlost 40 km/h
[16 empty] | PSt.1 |  | PSt.2 | [21 empty] | PSt.3 |  | PSt.4
[16 empty] | ( v.č. 1 / 2, 3 / 4, 5 ) |  | ( v.č. 6, Vk 1 / 7 ) | [8 empty] | S 3 | [12 empty] | ( v.č. 9, 11 / 12, 13 / 14 ) |  | ( v.č. 10 )
Se 5
|  | 1 L |  | Se 1 | [23 empty] | S 1 | [32 empty] | Se 7 |  | 1 S
[14 empty] | 2 | 3 | [6 empty] | 5 | [15 empty] | L 3 |  |  | 9 |  |  | 11 | [11 empty] | 14
S 2
[8 empty] | Se 3 | [30 empty] | L 1
[8 empty] | 1 | [12 empty] | 4 | 6 |  |  |  |  | S 4 | [13 empty] | 10 | [7 empty] | 12 | 13
|  | 2 L |  | Se 2 | [33 empty] | L 2 | [17 empty] | Se 6 |  |  |  |  | Se 8 |  | 2 S
Se 4
7
L 4
[31 empty] | Vk 1 |  |  |  | 15.467
č. | staničení | N | námezník | přest. | č. | staničení | přest. |  | č. | staničení | přest. | [40 empty] | č. | staničení | přest. | č. | staničení | přest. |  | č. | staničení | N | námezník | přest.
[5 empty] | Obvod výpravčího RZZ | [51 empty] | Obvod výpravčího RZZ
[5 empty] | 3 | 15.963 | elm. |  | 6 | 15.88 | elm.
1 | 16.038 | -51 | 15.987 | elm. | [24 empty] | Lhotské zhlaví |  |  |  | Současné vlakové cesty |  |  |  | Hranické zhlaví | [14 empty] | 9 | 15.167 | elm. | 11 | 15.138 | elm. |  | 13 | 15.064 | -51 | 15.013 | elm.
[5 empty] | 4 | 15.886 | elm. |  | 7 | 15.799 | elm. | [16 empty] | Z / na | na / z k.č. | přes vyhybky |  |  | Vzájemně vyloučeny jsou všechny : 1) - protisměrné jízdní cesty na tutéž kolej |  |  | Z / na | na / z k.č. | přes vyhybky
2 | 15.963 | 51 | 16.014 | elm. | [28 empty] | 2) - jízdní cesty mající předepsanou rozdílnou polohu alespoň jedné pojížděné nebo odvratné výhybky | [18 empty] | 10 | 15.167 | elm. | 12 | 15.064 | elm. |  | 14 | 14.986 | 51 | 15.037 | elm.
[5 empty] | 5 | 15.88 | elm. |  | Vk 1 | 15.747 | elm. | [16 empty] | traťové koleje č. 2 | 2, 4 | 2, 3 | [5 empty] | traťové koleje č. 1 | 1, 3 | 13, 12
Výhybky
Výhybky
Hustopeče nad Bečvou
Variantní vlakové cesty
Variantní vlakové cesty
1 *
2 *
4 *
3 *
P 8049 3SNI km 15,162
6 *
1
2
2
1