## Odb Skalka
|  |  | Směr : Hranice na Moravě město | [24 empty] | Směr : Hranice na Moravě
[11 empty] | Trať : 308 |  |  |  | Km 1,828 |  |  |  | Ev. č. : 380626
|  |  | Traťové zabezpečovací zařízení : |  |  |  |  | Návěstidla | [6 empty] | Staniční zabezpečovací zařízení : |  |  |  | Návěstidla | [8 empty] | Traťové zabezpečovací zařízení :
[8 empty] | Odjezdová | [6 empty] | Jednotné obslužné pracoviště |  |  |  | Vjezdová
|  |  | Traťový souhlas |  |  |  |  | Obvod RZZ - vlečka | [6 empty] | ESA 11 - DŘO |  |  |  | Obvod dispečera CDP | [8 empty] | Traťový souhlas
|  |  | obousměrný, s úplnou blokovou podmínkou | [24 empty] | obousměrný, s úplnou blokovou podmínkou
[15 empty] | Kód : 22 |  |  |  | 3.16 | Př 2ML | 3.16 | Př 1ML
|  |  | Kód : 14 | [11 empty] | Služební místnost |  |  |  | 1.929 | 2 ML | 1.929 | 1 ML | [5 empty] | Kód : 14
1.828
[8 empty] | L 1a | 2.02 | L 7a | 1.937 |  |  |  | dálková obsluha dispečerem CDP Přerov
|  |  | Zjišťování konce vlaku : | [11 empty] | ( nouzová obsluha pohotovostním výpravčím ) | [12 empty] | Zjišťování konce vlaku :
|  | samočinně činností | [12 empty] | Zjišťování konce vlaku : |  |  |  | 0.57 | Př 1HS | 0.57 | Př 2HS |  |  |  |  | samočinně činností |  |  | zast. : 90
|  | zabezpečovacího zařízení |  |  | proj. : 30 | [8 empty] | samočinně činností |  | zast. : 90 |  |  | 1.65 | 2 HS | 1.65 | 1 HS |  |  |  |  | zabezpečovacího zařízení |  |  | proj. : 30
[14 empty] | zabezpečovacího zařízení |  | proj. : 30
Vjezdové / odjezdové rychlosti :
v pokračování traťové koleje - rychlost traťová s místním omezením
při jízdě do odbočky - rychlost 40 km/h
[10 empty] | 1 ML | [18 empty] | 1 HS
H1
|  |  |  | Vk 1 | [8 empty] | Se 3 |  |  |  | Se 1 | H3 | H2 | [5 empty] | CVk 1
[7 empty] | H6 |  |  | 2 ML | [18 empty] | 2 HS
|  |  | Se 4 | [9 empty] | H5 | H4 | Se 2 |  | C1 |  |  |  | C2 |  |  |  | CVk 2
L 1a
[6 empty] | Vlečka č.: |  |  | L 7a | [7 empty] | PSt. C1
[6 empty] | 6138 | [10 empty] | ( v.č. C1 ) | [10 empty] | Vlečka
TONDACH Hranice
Současné vlakové cesty
Vzájemně vyloučeny jsou všechny : 1) - protisměrné jízdní cesty na tutéž kolej
2) - jízdní cesty mající předepsanou rozdílnou polohu alespoň jedné pojížděné nebo odvratné výhybky
Výhybky | [10 empty] | Dopravní koleje |  |  |  |  | Nástupiště u koleje |  |  |  | Výhybky
č. | staničení | N | námezník | přest |  |  | poznámka |  |  |  | č. | Začátek | Konec | Délka | C | č. | Začátek | Konec | Délka | č. | staničení | N | námezník | přest |  |  | poznámka
H 6 | 1.973 | 46 | 2.019 | elm. | obsluhuje vlečkař | [9 empty] | SENA |  |  |  |  | H 3 | 1.799 | 51 | 1.85 | elm. | obsluhuje dispečer CDP Přerov, km 1,799 = 0,000 vlečky
H 5 | 1.89 | 46 | 1.936 | elm. | obsluhuje vlečkař | [9 empty] | JPg
H 4 | 1.875 | -51 | 1.824 | elm. | obsluhuje dispečer CDP Přerov | [14 empty] | H 2 | 1.792 | -51 | 1.741 | elm. | obsluhuje dispečer CDP Přerov
I.
C1 | 1.82 | 46 | 1.866 | elm. | obsluhuje vlečkař | [9 empty] | 2011 |  |  |  |  | H 1 | 1.716 | 51 | 1.767 | elm. | obsluhuje dispečer CDP Přerov
Odb Skalka
2
1
1
2
1 b
1a
7a