## Titul
Trať : | 309 |  |  |  | Km 47,340 | [6 empty] | Ev. č. : | 341628
Staniční
| zabezpečovací |  |  |  | Jednotné obslužné pracoviště | [5 empty] | Kód : 22
| zařízení : |  |  |  | ESA 11 - DŘS
| Dopravní stanoviště : |  |  |  | Dopravní kancelář
| ( km ) |  |  |  | 47.34
dálková obsluha dispečerem CDP Přerov
| Počet pracovníků : |  |  |  | ( nouzová obsluha pohotovostním výpravčím )
| Zjišťování |  |  |  | samočinně činností | [5 empty] | zast. - 90
| konce vlaku |  |  |  | zabezpečovacího zařízení | [5 empty] | proj. - 30
| Traťové |  |  |  | oba směry :
| zabezpečovací |  |  |  | Automatický blok | [5 empty] | Kód : 10
| zařízení : |  |  |  | AB - E1 trojznakový, obousměrný
| Zjišťování |  |  |  | samočinně činností | [5 empty] | zast. - 90
| konce vlaku |  |  |  | zabezpečovacího zařízení | [5 empty] | proj. - 30
|  | Dopravní koleje | [5 empty] | Nástupiště u koleje
č. | Začátek | Konec | Délka | Poznámka |  | č. | Začátek | Konec | Délka | Poznámka
1 | 47.565 | 46.896 | 669 | Hlavní staniční kolej, NTV
[6 empty] | 1 + 2 | 47.343 | 47.172 | 171 | č. II, mimoúrovňové, ostrovní
2 | 47.638 | 46.846 | 792 | Hlavní staniční kolej, NTV | [5 empty] | ( podchod v km 47,319 )
3 | 47.565 | 46.896 | 669 | Vjezd - odjezd - průjezd, NTV
[6 empty] | 4 | 47.343 | 47.172 | 171 | č. I, úrovňové, jednostranné
4 | 47.57 | 46.881 | 689 | Vjezd - odjezd - průjezd, NTV
Lukavice na Moravě

## Lukavice na Moravě
|  | Návěstidla - trať | [12 empty] | Návěstidla - ŽST | [36 empty] | Návěstidla - ŽST | [10 empty] | Návěstidla - trať
[11 empty] | Vjezdová |  |  |  | Odjezdová | [5 empty] | Seřaďovací | [24 empty] | Seřaďovací | [5 empty] | Odjezdová |  |  |  | Vjezdová
Z Mohelnice |  |  |  |  | Do Mohelnice | [9 empty] | Obvod dispečera CDP | [18 empty] | Km 47,340 | [17 empty] | Obvod dispečera CDP | [8 empty] | Do Zábřehu na Moravě | [5 empty] | Za Zábřehu na Moravě
směr : |  |  |  |  | směr : | [55 empty] | směr : | [5 empty] | směr :
správný |  | nesprávný |  |  | správný |  | nesprávný |  |  |  | Z koleje č. 2 |  | Z koleje č. 1 | [7 empty] | Se 1 | 48.225 | Se 4 | 47.97 | [8 empty] | KANGO | C | JPg | [10 empty] | Se 7 | 46.872 | Se 10 | 46.621 | [6 empty] | Z koleje č. 2 |  | Z koleje č. 1 |  |  | správný |  | nesprávný |  |  |  | správný |  | nesprávný
[15 empty] | S 1 | 47.565 | S 3 | 47.565 | [33 empty] | L 1 | 46.896 | L 3 | 46.896
2-519 | 51.83 | 1-519 | 51.831 |  | 1-486 | 48.691 | 2-486 | 48.691 |  |  | 2 L | 48.275 | 1 L | 48.275 | [6 empty] | Se 2 | 48.225 | Se 5 | 47.745 | [9 empty] | VII. / 2013 | [11 empty] | Se 8 | 46.707 | Se 11 | 46.407 | [6 empty] | 2 S | 46.355 | 1 S | 46.355 |  | 2-451 | 45.069 | 1-451 | 45.069 |  |  | 1-438 | 43.846 | 2-438 | 43.846
2-507 | 50.79 | 1-507 | 50.79 |  | 1-498 | 49.729 | 2-498 | 49.729 | [6 empty] | S 2 | 47.638 | S 4 | 47.57 | [33 empty] | L 2 | 46.846 | L 4 | 46.881
[21 empty] | Se 3 | 47.991 | Se 6 | 47.568 | [21 empty] | Se 9 | 46.621 | Se 12 | 46.407 | [11 empty] | 2-439 | 43.846 | 1-439 | 43.846 |  |  | 1-450 | 45.069 | 2-450 | 45.069
2-497 | 49.729 | 1-497 | 49.729 |  | 1-508 | 50.79 | 2-508 | 50.79 | [25 empty] | Vjezdové / odjezdové rychlosti :
v pokračování traťové koleje - rychlost traťová s místním omezením
při jízdě do odbočky - není-li uvedeno jinak, rychlost 50 km/h
S 3
Se 9
|  | 1 L |  | Se 1 | [27 empty] | S 1 | [34 empty] | Se 11 |  | 1 S
[19 empty] | 2 | 3 | [8 empty] | 6 | [9 empty] | L 3 | [5 empty] | 10 | 11 | [12 empty] | 15
[30 empty] | S 2 | [22 empty] | Se 8 | [5 empty] | Se 10
[14 empty] | Se 4 | [24 empty] | L 1
[12 empty] | 1 | [12 empty] | 4 |  |  | 5 | [19 empty] | 12 |  |  |  |  | 13 | 14
|  | 2 L |  | Se 2 | [22 empty] | Se 5 |  |  |  |  | S 4 | [10 empty] | L 2 | [23 empty] | Se 12 |  | 2 S
[12 empty] | Se 3 | [31 empty] | 9
7
[32 empty] | Se 6 | [7 empty] | L 4
[38 empty] | 8 |  |  |  | Vk 2
[31 empty] | Vk 1 | [9 empty] | Se 7
*) = NTV od km 47,250
Vlečka č.:
6259
č. | staničení | N | námezník | přest. | č. | staničení | přest. |  | č. | staničení | přest. | [36 empty] | č. | staničení | N | námezník | přest. |  |  | poznámka |  |  | č. | staničení | přest. | č. | staničení | přest. |  | č. | staničení | N | námezník | přest.
[5 empty] | Obvod dispečera CDP | [47 empty] | Obvod posunu | [9 empty] | Obvod dispečera CDP
[9 empty] | 5 | 47.723 | elm. | [46 empty] | 9 | 46.811 | elm.
1 | 47.987 | -65 | 47.922 | elm. | 3 | 47.882 | elm. | [19 empty] | Mohelnické zhlaví | [6 empty] | Současné vlakové cesty | [6 empty] | Zábřežské zhlaví | [19 empty] | 12 | 46.754 | elm. |  | 14 | 46.705 | -55 | 46.65 | elm.
[9 empty] | 6 | 47.666 | elm. | [14 empty] | Z / na | na / z k.č. | přes vyhybky | [5 empty] | Vzájemně vyloučeny jsou všechny : 1) - protisměrné jízdní cesty na tutéž kolej |  |  |  |  | Z / na |  | na / z k.č. |  | přes vyhybky |  |  |  |  | 8 | 47.037 | 46 | 47.083 | ručně | výměnový zámek, klíč v.č. 8 v uzamčené skříňce v DK |  |  |  |  | 10 | 46.806 | elm.
2 | 47.888 | 65 | 47.953 | elm. | 4 | 47.784 | elm. | [26 empty] | 2) - jízdní cesty mající předepsanou rozdílnou polohu alespoň jedné pojížděné nebo odvratné výhybky | [26 empty] | 13 | 46.711 | elm. |  | 15 | 46.626 | 55 | 46.681 | elm.
[9 empty] | 7 | 47.641 | elm. | [14 empty] | traťové koleje č. 2 | 2, 4 | 2, 3 | [10 empty] | traťové koleje č. 1 |  | 1, 3 |  | 14, 13 | [14 empty] | 11 | 46.791 | elm.
Výhybky
1
Výhybky
Lukavice na Moravě
1
2
4 *
1 *
2 *
3 *
Variantní vlakové cesty
2
Variantní vlakové cesty
6 *)
60
60
60
5
5
5
5
5
5
5
5
5
5
5
5
171
171