## titul
Trať : | 310 |  |  |  |  | Km 79,934 | [6 empty] | Ev. č. : | 331223
Elektromechanické
| Staniční |  |  |  |  | řídící stavědlo DR - Eintheis ( St.1 ) + závislé St.2
| zabezpečovací |  |  |  |  | mechanická návěstidla závislá na výhybkách | [5 empty] | Kód : 5
| zařízení : |  |  |  |  | zabezpečovací zařízení je upraveno pro VDS - vjezdová návěstidla jsou doplněna světelným křížem neplatnosti
| Dopravní stanoviště : |  |  |  | Stavědlo 1 = dopravní kancelář |  |  | Stavědlo 2
| ( km ) |  |  |  | 79.934 |  |  | 79.532
| Počet pracovníků : |  |  |  | Výpravčí - 1 §) |  |  | Signalista - 1*)
Výprava vlaků s přepravou cestujících návěstí Odjezd
| Zjišťování |  |  | výpravčí | zast. - 00 |  |  | signalista hlásí obsluhou |  | zast. - 20 *)
| konce vlaku |  |  | vždy | proj. - 00 |  |  | zabezpečovacího zařízení |  | proj. - 10 *)
|  | Dopravní koleje | [6 empty] | Nástupiště u koleje
č. | Začátek | Konec | Délka | Poznámka |  |  | č. | Začátek | Konec | Délka | Poznámka
1 | 80.086 | 79.509 | 577 | Hlavní staniční kolej |  |  | 1 | 80 | 79.85 | 150 | č. II, úrovňové, jednostranné
2 | 80.113 | 79.509 | 604 | Vjezd - odjezd |  |  | 2 | 80 | 79.87 | 130 | č. I, úrovňové, jednostranné
§ ) = obsazení v době stanovené "Rozkazem o výluce dopravní služby "
* ) = obsazení v době stanovené rozvrhem služby. V době zavedené VDS plní funkci závoráře PZM 1 se stanovištěm v DK.
Brantice

## Brantice
[5 empty] | Směr : Krnov | [6 empty] | Návěstidla - ŽST | [9 empty] | Návěstidla - ŽST | [7 empty] | Směr : Milotice nad Opavou
[9 empty] | Vjezdová |  |  | Odjezdová |  |  |  | Seřaďovací |  |  |  |  | Seřaďovací | Odjezdová |  |  |  |  | Vjezdová
[12 empty] | Obvod výpravčího | [6 empty] | Km 79,934 |  |  | Obvod signalisty St.2
| Traťové | [27 empty] | Traťové
| zabezpečovací |  |  |  | Telefonické dorozumívání |  | Kód : 1 |  | TsK | 81.211 | [5 empty] | Stanice bez |  | KANGO | C | JPg | Stanice bez | [5 empty] | TsK | 78.523 | zabezpečovací | Telefonické dorozumívání |  |  |  | Kód : 1
| zařízení : |  |  |  | provoz podle SŽDC D 1 | [6 empty] | S 1 | 80.086 | S 2 | 80.113 | seřaďovacích |  |  |  |  | seřaďovacích | L 1 | 79.509 | L 2 | 79.509 |  |  |  | zařízení : | provoz podle SŽDC D 1
[9 empty] | L | 80.511 | [5 empty] | návěstidel |  |  | VII. / 2013 |  | návěstidel | [5 empty] | S | 79.223
| Zjišťování konce |  |  |  | výpravčí | zast. | 00 | [11 empty] | Vjezdové / odjezdové rychlosti : | [9 empty] | Zjišťování konce | signalista hlásí obsluhou |  |  | zast. | 20 *)
| vlaku : |  |  |  | vždy | proj. | 00 |  | Návěstidlo S 2 je nahrazeno přenosnou návěstí "Stůj". Jízda vlaků směr Krnov se povoluje písemným rozkazem. | [9 empty] | v pokračování traťové koleje - rychlost traťová s místním omezením | [9 empty] | vlaku : | zabezpečovacího zařízení |  |  | proj. | 10 *)
při jízdě do odbočky - rychlost 40 km/h
[5 empty] | Při zavedené VDS jsou vlaky vypravovány v prostorovém oddílu Krnov.- Milotice nad Opavou | [24 empty] | Při zavedené VDS jsou vlaky vypravovány v prostorovém oddílu Krnov.- Milotice nad Opavou
[11 empty] | S 1 | [21 empty] | S
[7 empty] | 1 | [21 empty] | 7
S 2
|  | L | [25 empty] | L 1
3
L 2
[10 empty] | Vk 1 | [6 empty] | 79.963 | [8 empty] | St.2
č. | staničení | N | námezník | přest. | [26 empty] | č. | staničení | N | námezník | přest.
|  | Obvod výpravčího | [30 empty] | Obvod signalisty St.2
1 | 80.205 | -51 | 80.154 | p + z | [14 empty] | Současné vlakové cesty
[19 empty] | Zabezpečovací zařízení neumožňuje současné vlakové cesty | [11 empty] | 7 | 79.446 | 51 | 79.497 | p + z
3 | 80.168 | -42 | 80.126 | p + z | [14 empty] | vyjma současných odjezdů
Výhybky
Brantice
Výhybky
1
2
4
P 7568 - PZM 1 km 79,678 obsluha od DK
150
130