## Malá Morávka
|  |  | Směr : Světlá Hora | [20 empty] | Koncová dopravna
[7 empty] | Trať : 310 |  |  |  | Km 17,066 |  |  |  | Ev. č. : 331728
[6 empty] | Návěstidla | [8 empty] | Návěstidla
|  |  | Traťové zabezpečovací zařízení : |  |  | Hranice dopravny |  |  |  |  | Dopravna D 3
Konec tratě
|  |  | Rádiové spojení ( síť SRD ) | [7 empty] | Mechanické
|  |  | provoz podle SŽDC D 3 |  |  | L T |  |  |  |  | výhybky přestavuje a uzamyká doprovod vlaku | [12 empty] | zaražedlo k.č. 1a v km 17,266
[6 empty] | 16.794 |  |  |  |  | klíče od výhybek v soupravě hlavních klíčů (SHK)
|  |  | Kód : 16 | [7 empty] | Kód : 1
Sídlo dirigujícího dispečera :
Bruntál
záznam hovorů zařízením ReDat
Vjezdové / odjezdové rychlosti :
v pokračování traťové koleje - rychlost traťová s místním omezením
při jízdě do odbočky - rychlost 30 km/h
[5 empty] | 1 | [14 empty] | 2 |  | 17.266
L T
Výhybky | [6 empty] | Koleje |  |  |  |  | Nástupiště u koleje |  |  |  | Výhybky
č. | staničení | N | námezník | přest |  | poznámka | č. | Začátek | Konec | Délka | C | č. | Začátek | Konec | Délka | č. | staničení | N | námezník | přest |  |  | poznámka
KANGO
[7 empty] | 1 | 17.04 | 17.191 | 151 | JPg | 1 | 17.055 | 17.108 | 53
1 | 16.994 | 46 | 17.04 | ručně | výměnový a odtlačný zámek, klíč v.č. 1t / 1 v SHK - I. | [10 empty] | 2 | 17.237 | -46 | 17.191 | ručně | bez zabezpečení
[7 empty] | 3 | 17.04 | 17.191 | 151 | VII. | 3 | 17.053 | 17.073 | 20
2013
Malá Morávka
1
1 a
3
20
53
1