## titul
Trať : | 310 |  |  |  | Km 29,298 | [6 empty] | Ev. č. : | 334227
| Staniční |  |  |  | T E S T - 14
| zabezpečovací |  |  |  | ústřední stavědlo, kolejové obvody | [5 empty] | Kód : 11 / 1
| zařízení : |  |  |  | rychlostní návěstní soustava
| Dopravní stanoviště : |  |  |  | Dopravní kancelář
| ( km ) |  |  |  | 29.298
| Počet pracovníků : |  |  |  | Výpravčí - 1 |  |  |  | Výhybkář - 1 *)
| Zjišťování |  |  |  | samočinně činností | [5 empty] | zast. - 90
| konce vlaku |  |  |  | zabezpečovacího zařízení | [5 empty] | proj. - 30
|  | Dopravní koleje | [5 empty] | Nástupiště u koleje
č. | Začátek | Konec | Délka | Poznámka |  | č. | Začátek | Konec | Délka | Poznámka
1 | 29.751 | 29.189 | 562 | Hlavní staniční kolej |  | 1 | 29.35 | 29.198 | 152 | č. II, úrovňové, jednostranné
2 | 29.784 | 29.22 | 564 | Vjezd - odjezd - průjezd |  | 2 | 29.37 | 29.22 | 150 | č. III, úrovňové, jednostranné
3 | 29.752 | 29.179 | 573 | Vjezd - odjezd - průjezd |  | 3 | 29.37 | 29.22 | 150 | č. I, úrovňové, jednostranné
* ) = obsazení v době stanovené rozvrhem služby, společný i pro určené ŽST.
V době nepřítomnosti přebírá jeho povinnosti výpravčí.
Domašov nad Bystřicí

## Domašov
[5 empty] | Směr : Moravský Beroun | [10 empty] | Návěstidla - ŽST | [17 empty] | Návěstidla - ŽST | [14 empty] | Směr : Hrubá Voda
[14 empty] | Vjezdová |  | Odjezdová |  |  |  | Seřaďovací | [9 empty] | Seřaďovací |  |  |  | Odjezdová |  |  |  |  | Vjezdová
[16 empty] | Obvod výpravčího | [7 empty] | Km 29,298 | [9 empty] | Obvod výpravčího
| Traťové | [43 empty] | Traťové
| zabezpečovací |  |  |  | Automatické hradlo |  |  |  | Kód : 14 |  |  |  |  | Př L | 31.026 |  |  | S 2 | 29.784 |  |  |  | KANGO | C | JPg | [10 empty] | L 2 | 29.22 |  | Př S | 28.225 |  |  |  |  | zabezpečovací |  |  |  | Telefonické dorozumívání |  |  |  | Kód : 1
| zařízení : |  |  |  | AH - 83 ( bez návěstního bodu ) | [10 empty] | S 1 | 29.751 |  |  | Se 1 | 29.855 | [8 empty] | Se 2 | 29.084 |  |  | L 1 | 29.189 | [9 empty] | zařízení : |  |  |  | provoz podle SŽDC D 1
[14 empty] | L | 30.305 |  |  | S 3 | 29.752 |  |  |  |  | VII. / 2013 | [11 empty] | L 3 | 29.179 |  | S | 28.788
| Zjišťování konce |  |  |  | samočinně činností |  |  | zast. | 90 | [14 empty] | Vjezdové / odjezdové rychlosti : | [20 empty] | Zjišťování konce |  |  |  | výpravčí // výhybkář hlásí telefonicky *) |  |  | zast. | 00 // 30 *)
| vlaku : |  |  |  | zabezpečovacího zařízení |  |  | proj. | 30 | [14 empty] | v pokračování traťové koleje - rychlost traťová s místním omezením | [20 empty] | vlaku : |  |  |  | výpravčí |  |  | proj. | 00
při jízdě do odbočky - rychlost 40 km/h
Oddílová - hláska Jívová
[46 empty] | do Hrubé Vody |  | km 25,165 |  | od Hrubé Vody
2 x EZ v DK
[29 empty] | ( Vk 1 / 3 + v.č. 5 / 4 ) | [16 empty] | Př Lo | 25.715 |  |  | Př So | 24.565
[46 empty] | Lo | 25.015 |  |  | So | 25.265
[22 empty] | 29.443 | [5 empty] | 5 |  |  |  |  | 7
[13 empty] | S 3 | [40 empty] | Ukončení koleje č. 5b zaražedlem v km 28,719
4
[38 empty] | 9 |  |  |  | Se 2
[13 empty] | S 1 | [39 empty] | S
[7 empty] | 1 |  |  | 2 | [23 empty] | L 3 | [7 empty] | 11
[12 empty] | S 2 | [26 empty] | 10
| L | [5 empty] | Se 1 | [25 empty] | L 1
8
[24 empty] | 3 | [19 empty] | 12 | [6 empty] | 28.961
L 2
[30 empty] | 6 | [20 empty] | 28.945
[27 empty] | Vk 1 | [10 empty] | 2 x EZ
( v.č. 8 / 6 + 9 / 7 )
km 29,122
č. | staničení | N | námezník | přest. |  | č. | staničení | N | námezník | přest. |  | poznámka | [17 empty] | č. | staničení | N | námezník | přest. | poznámka |  |  |  |  | staničení | N | námezník | přest. |  | poznámka |  |  |  |  | č. | staničení | N | námezník | přest.
|  | Obvod výpravčího | [8 empty] | Obvod posunu | [26 empty] | Obvod posunu | [13 empty] | Obvod výpravčího
[6 empty] | 3 | 29.426 | -51 | 29.375 | ruč. | výměnový zámek, klíč Vk 1 / 3 držen v EMZ v DK | [27 empty] | 8 | 29.158 | 42 | 29.2 | ručně | výměnový zámek, klíč v.č. 8 / 6 držen v EMZ v kolejišti
1 | 29.852 | -51 | 29.801 | elm. | [25 empty] | 6 | 29.22 | -42 | 29.178 | ručně | výměnový zámek v závislosti na v.č 8 | [14 empty] | 10 | 29.12 | 51 | 29.171 | elm.
[6 empty] | 4 | 29.39 | -42 | 29.348 | ruč. | výměnový zámek v závislosti na v.č 5 | [12 empty] | Současné vlakové cesty | [14 empty] | 9 | 29.124 | 42 | 29.166 | ručně | výměnový zámek, klíč v.č. 9 / 7 držen v EMZ v kolejišti
2 | 29.819 | -51 | 29.768 | elm. | [19 empty] | Vzájemně vyloučeny jsou pouze protisměrné jízdní cesty na tutéž kolej | [5 empty] | 7 | 29.186 | -42 | 29.144 | ručně | výměnový zámek v závislosti na v.č 9 | [14 empty] | 11 | 29.087 | 51 | 29.138 | elm.
[6 empty] | 5 | 29.327 | 51 | 29.378 | ruč. | výměnový zámek, klíč v.č. 5 / 4 držen v EMZ v DK | [27 empty] | 12 | 29.04 | -46 | 28.994 | ručně | bez zabezpečení
Výhybky
Domašov nad Bystřicí
Výhybky
Návěstidla - trať
1
3
2
5 a
5
5 b
4 c
T
4
4 b
4 a
150
152
150