## titul
Trať : | 310 |  |  |  | Km 87,056 |  |  |  | Ev. č. : | 339044
Trať : | 311 |  |  |  | Km 87,847 = 0,000 |  |  |  | Směrový bod : | 319
Staniční
zabezpečovací |  |  |  |  | Elektronické stavědlo |  |  |  | Kód : 22
zařízení : |  |  |  |  | ESA 11, ovládání prostřednictvím JOP
Dopravní stanoviště : |  |  |  |  | Dopravní kancelář
( km ) |  |  |  |  | 87.056
Počet |  |  |  |  | Výpravčí - 2 |  |  | Dozorce výhybek - 1
pracovníků |  |  |  |  | 1 x staniční - obsluha JOP
1 x traťový - obsluha DOZ Krnov - Jindřichov ve Slezsku, dirigující dispečer pro trať D3 Osoblaha - Třemešná ve Slezsku
Zjišťování |  |  |  | samočinně činností |  | zast. : 90
konce vlaku |  |  |  | zabezpečovacího zařízení |  | proj. : 30
Traťové |  |  | Směr : Skrochovice |  |  | Směr : Město Albrechtice |  |  | Směr : Brantice *)
zabezpečovací |  |  | Automatické hradlo |  |  | Automatické hradlo |  |  | Telefonické dorozumívání
zařízení : |  |  | AH 83 ( návěstní bod Červený Dvůr ) |  |  | AHP - 03 ( bez návěstního bodu ) |  |  | provoz podle SŽDC D 1
Kód : |  |  | 14 |  |  | 14 |  |  | 1
Zjišťování |  |  | samočinně činností |  | zast. : 90 |  |  | staniční výpravčí |  | zast. : 00
konce vlaku |  |  | zabezpečovacího zařízení |  | proj. : 30 |  |  | pohledem |  | proj. : 00
*) = při zavedené VDS v ŽST Brantice jsou vlaky vypravovány v prostorovém oddílu Krnov - Milotice nad Opavou
Dopravní koleje
č. | Začátek | Konec | Délka |  |  |  | Poznámka
1 | 87.58 | 87.022 | 558 |  |  |  | Hlavní staniční kolej
2 | 87.58 | 87.048 | 532 |  |  |  | Vjezd - odjezd - průjezd
3 | 87.623 | 87.022 | 601 |  |  |  | Vjezd - odjezd - průjezd
4 | 87.546 | 87.083 | 463 |  |  |  | Vjezd - odjezd - průjezd
6 | 87.517 | 87.109 | 408 |  |  |  | Jen odjezd všemi směry ( bez kontroly volnosti koleje )
8 | 87.517 | 87.109 | 408 |  |  |  | Jen odjezd všemi směry ( bez kontroly volnosti koleje )
10 | 87.466 | 86.987 | 479 |  |  |  | Vjezd - odjezd - průjezd
12 | 87.423 | 86.968 | 455 |  |  |  | Vjezd - odjezd - průjezd
14 | 87.423 | 86.941 | 482 |  |  |  | Vjezd - odjezd - průjezd
16 | 87.425 | 86.923 | 502 |  |  |  | Jen odjezd směr Brantice ( bez kontroly volnosti koleje )
18 | 87.425 | 86.923 | 502 |  |  |  | Jen odjezd směr Brantice ( bez kontroly volnosti koleje )
Nástupiště u koleje
č. | Začátek | Konec | Délka |  |  |  | Poznámka
3 + 7 | 87.243 | 87.073 | 170 |  |  |  | č. I, úrovňové, oboustranné
3 | 87.289 | 87.073 | 216 |  |  |  | č. I - od km 87,243 jazykové
1 + 3 | 87.21 | 87.046 | 164 |  |  |  | č. II, úrovňové, oboustranné
2 + 1 | 87.21 | 87.073 | 137 |  |  |  | č. III, úrovňové, oboustranné
4 + 2 | 87.21 | 87.073 | 137 |  |  |  | č. IV, úrovňové, oboustranné
Krnov

## Krnov
[43 empty] | A 3 | A 3 | [30 empty] | A 3 | A 3 | [28 empty] | A 3 | A 3
Návěstidla - trať | [17 empty] | Návěstidla - ŽST | [115 empty] | Návěstidla - ŽST
Oddílová - AH Červený Dvůr | [10 empty] | Vjezdová | [6 empty] | Odjezdová | [9 empty] | Seřaďovací | [99 empty] | Seřaďovací | [9 empty] | Odjezdová | [7 empty] | Vjezdová
ze Skrochovic |  | km 93,210 |  | do Skrochovic | [13 empty] | Obvod výpravčího JOP | [61 empty] | Km 87,056 | [53 empty] | Obvod výpravčího JOP
[11 empty] | Ze Skrochovic |  | Z M. Albrechtic
Př Lo | 93.91 |  |  | Př So | 92.51 | [16 empty] | S 10 | 87.466 |  |  | Se 1 | 87.892 | Se 4 | 87.78 | Se 7 | 87.613 | [26 empty] | 87.557 | [20 empty] | KANGO | C | JPg | [46 empty] | Se 12 | 87.01 | Se 15 | 86.901 | [6 empty] | L 3 | 87.022 | L 8 | 87.109 | L 14 | 86.941
[11 empty] | Př L | 88.78 | Př AL | 1.096 |  | S 1 | 87.58 | S 3 | 87.623 | S 6 | 87.517 | [34 empty] | Účelové koleje SŽDC | [5 empty] | DPVOVk |  | Vlečka | [61 empty] | Se 10 | 87.063 |  |  |  |  | Se 18 | 86.699 |  |  | L 1 | 87.022 | [8 empty] | Př S | 85.634
Lo | 93.21 |  |  | So | 93.21 | [16 empty] | S 12 | 87.423 |  |  | Se 2 | 87.851 | Se 5 | 87.693 | Se 8 | 87.56 | [32 empty] | tč. mimo provoz | [15 empty] | XI. / 2014 | [47 empty] | Se 13 | 86.985 | Se 16 | 86.868 | [6 empty] | L 4 | 87.083 | L 10 | 86.987 | L 16 | 86.923
[11 empty] | L | 88.072 | A L | 0.378 |  | S 2 | 87.58 | S 4 | 87.546 | S 8 | 87.517 | [36 empty] | 87.557 | [67 empty] | Se 11 | 87.053 |  |  |  |  | Se 19 | 86.699 |  |  | L 2 | 87.048 | [8 empty] | S | 86.334
[13 empty] | = | 88.225 | [7 empty] | S 14 | 87.423 |  |  | Se 3 | 87.783 | Se 6 | 87.645 | Se 9 | 87.49 | [48 empty] | Vjezdové / odjezdové rychlosti : | [47 empty] | Se 14 | 86.909 | Se 17 | 86.757 | [6 empty] | L 6 | 87.109 | L 12 | 86.968 | L 18 | 86.923
[58 empty] | 21 | [8 empty] | 87.443 | [12 empty] | v pokračování traťové koleje - rychlost traťová s místním omezením
při jízdě od Brantic na kolej č.3 - 50 km/h
při jízdě do odbočky - není-li uvedeno jinak, rychlost 40 km/h
[51 empty] | G1 | [15 empty] | 87.447
Kolej trvale vyloučena
[52 empty] | 17XA | [10 empty] | 87,495
87,495
15
|  |  |  | L | [44 empty] | 17
12
Přijímací budova
29
[42 empty] | 10 | [74 empty] | Vlečka č.: | [19 empty] | Vlečka č.:
[33 empty] | Se 4 | [57 empty] | Se 12 | [25 empty] | 6103 | [19 empty] | 6103
[37 empty] | 7 | [40 empty] | 31 | [7 empty] | 34 | [19 empty] | 86.857
[31 empty] | Vk 2 |  | 4
[19 empty] | 1 | [54 empty] | 28 | [16 empty] | 40
[29 empty] | 3 |  |  |  | Vk 1 | [52 empty] | Se 10 | [16 empty] | 49AX | [11 empty] | 86.772
60
[19 empty] | Se 1 | [12 empty] | Se 3 | [17 empty] | S 3 | [44 empty] | 43
[48 empty] | 13 | [63 empty] | Kolej trvale vyloučena | [5 empty] | 86.734 |  | Vk 4 | Se 19
2
[41 empty] | Se 5 | [12 empty] | S 1 | [34 empty] | L 3 | [12 empty] | Se 14 |  |  |  | EVk 1 | [14 empty] | Se 18 | [22 empty] | S
[39 empty] | 8 | [61 empty] | 47 |  | 49 | [12 empty] | 56 | 57
[34 empty] | 5 | 6 | [8 empty] | 11 | [9 empty] | S 2 | [42 empty] | 44 | [18 empty] | Se 17
[24 empty] | Se 2 | [64 empty] | L 1 | [9 empty] | 46 |  |  |  | 48 | [5 empty] | 52
[40 empty] | 9 | [7 empty] | 14 | [44 empty] | 42
[47 empty] | Se 6 | [10 empty] | S 4 | [46 empty] | 50 | [5 empty] | 53 |  |  |  |  | 55 |  |  |  |  | 59 | [15 empty] | 86.468
[73 empty] | 0 | [14 empty] | L 2 |  | 39 | [17 empty] | 51
[52 empty] | 18 | [41 empty] | Se 13 | [23 empty] | 58
[61 empty] | S 6 | [50 empty] | 54
[84 empty] | L 4 |  |  |  | 37
[56 empty] | 19 | [56 empty] | PSt.1
[44 empty] | 87.681 | [5 empty] | Se 7 | [10 empty] | S 8 | [24 empty] | Se 11 | [6 empty] | L 10 | [19 empty] | ( 46, 48, 50, 51, 53b, 55 )
[82 empty] | L 6 | 32 | [12 empty] | L 12
[49 empty] | 16 | [48 empty] | L 14
S 10
[82 empty] | L 8 | [17 empty] | L 16
[57 empty] | Se 8 | 20
[61 empty] | 22 | [7 empty] | S 12 | [37 empty] | Vk 3
|  |  |  | A L | [58 empty] | Se 9 | 23 | [35 empty] | L 18 |  |  |  |  | Se 16
[69 empty] | S 14 | [33 empty] | Se 15
Vlečka č.:
6102 + 6284
[65 empty] | 24 | [32 empty] | 45 |  |  | Vlečka č.:
[101 empty] | 6284 |  |  | 86.905
86.859
87.4
[87 empty] | 36 | [5 empty] | 41
87.375
87.437
87.355
35
27
č. | staničení | N | námezník | přest. |  | č. | staničení | přest. | č. | staničení | přest. |  | č. | staničení | přest. | č. | staničení | přest. | [16 empty] | č. | staničení | N | námezník | přest. | poznámka |  |  |  |  | č. | staničení | N | námezník | přest. | poznámka |  |  | č. | staničení | N | námezník | přest. |  |  | poznámka | [31 empty] | č. | staničení | N | námezník | přest. | poznámka |  | č. | staničení | N | námezník | přest. | poznámka |  |  | č. | staničení | N | námezník | přest. |  |  | poznámka | [7 empty] | č. | staničení | přest. |  | č. | staničení | přest. |  | č. | staničení | přest. |  | č. | staničení | přest. |  | č. | staničení | přest. |  | č. | staničení | N | námezník | přest.
[9 empty] | Obvod výpravčího JOP | [28 empty] | Obvod posunu | [19 empty] | Obvod posunu | [39 empty] | Obvod posunu | [13 empty] | Obvod posunu | [21 empty] | Obvod výpravčího JOP
[13 empty] | 13 | 87.635 | elm. | 19 | 87.578 | elm. | [26 empty] | 12 | 87.667 | -46 | 87.621 | ručně | bez zabezpečení |  |  | 21 | 87.557 | -46 | 87.511 | ručně | výměnový zámek v závislosti na DPVOVk | [18 empty] | RSM Olomouc | [14 empty] | 28 | 87.277 | 46 | 87.323 | ručně | bez zabezpečení |  | 36 | 87.048 | 46 | 87.094 | ručně | bez zabezpečení |  |  | 49XA | 86.9 | -46 | 86.854 | ručně | výměnový zámek, klíč EVk 1 / 49XA uložen u výpravčího | [9 empty] | 32 | 87.103 | elm. |  | 42 | 86.987 | elm. |  | 47 | 86.915 | elm.
1 | 87.89 | -51 | 87.839 | elm. |  | 2 | 87.842 | elm. | 8 | 87.711 | elm. | [15 empty] | Skrochovické zhlaví | [7 empty] | 4 | 87.777 | -46 | 87.731 | ručně | bez zabezpečení | [78 empty] | Brantické zhlaví | [14 empty] | 51 | 86.839 | elm. |  | 54 | 86.807 | elm.
[13 empty] | 14 | 87.634 | elm. | 20 | 87.555 | elm. | [6 empty] | Od / do |  | na / z |  | přes výhybky | [15 empty] | 15 | 87.634 | -46 | 87.588 | ručně | bez zabezpečení |  |  | 24 | 87.476 | -51 | 87.425 | ručně | bez zabezpečení | [33 empty] | 29 | 87.28 | 46 | 87.326 | ručně | bez zabezpečení |  | 40 | 87.01 | -46 | 86.964 | ručně | bez zabezpečení |  |  | 58 | 86.735 | 46 | 86.781 | ručně | bez zabezpečení | [5 empty] | Od / do | na / z |  | přes výhybky | 34 | 87.061 | elm. |  | 43 | 86.978 | elm. |  | 48 | 86.901 | elm.
[6 empty] | 3 | 87.807 | elm. | 9 | 87.705 | elm. | [23 empty] | 7 | 87.735 | -46 | 87.689 | ručně | bez zabezpečení | [93 empty] | 52 | 86.832 | elm. |  | 55 | 86.756 | elm. |  | 57 | 86.744 | -42 | 86.702 | elm.
5 | 87.766 | 51 | 87.817 | elm. | [8 empty] | 16 | 87.626 | elm. | 22 | 87.52 | elm. | [26 empty] | 17XA | 87.61 | -46 | 87.564 | ručně | bez zabezpečení |  |  | 27 | 87.392 | -51 | 87.341 | ručně | bez zabezpečení, tč. nesjízdná | [21 empty] | Současné vlakové cesty | [11 empty] | 31 | 87.222 | 46 | 87.268 | ručně | bez zabezpečení |  | 41 | 86.989 | 46 | 87.035 | ručně | bez zabezpečení |  |  | 59 | 86.708 | 46 | 86.754 | ručně | bez zabezpečení | [6 empty] | k. č. : |  |  | 37 | 87.041 | elm. |  | 44 | 86.948 | elm. |  | 49 | 86.9 | elm.
= | -0.081 | 51 | -0.03 |  |  | 6 | 87.748 | elm. | 11 | 87.672 | elm. | [13 empty] | Skrochovic |  | k. č. 3 : |  | 5, 6, 8 | [5 empty] | 10 | 87.698 | -46 | 87.652 | ručně | bez zabezpečení | [39 empty] | Vzájemně vyloučeny jsou všechny : 1) - protisměrné jízdní cesty na tutéž kolej | [37 empty] | Brantic | 1, 2, 3 |  | 53, 52 | [12 empty] | 53ab | 86.813 | elm. |  | 56 | 86.752 | elm.
[13 empty] | 18 | 87.603 | elm. | 23 | 87.483 | elm. | [26 empty] | 17 | 87.624 | -46 | 87.578 | ručně | bez zabezpečení |  |  | G1 | 87.614 | -46 | 87.568 | ručně | bez zabezpečení | [21 empty] | 2) - jízdní cesty mající předepsanou rozdílnou polohu alespoň jedné pojížděné nebo odvratné výhybky | [11 empty] | 35 | 87.063 | 46 | 87.109 | ručně | bez zabezpečení |  | 45 | 86.94 | 46 | 86.986 | ručně | bez zabezpečení |  |  | 60 | 86.648 | 46 | 86.694 | ručně | bez zabezpečení | [9 empty] | 39 | 87.016 | elm. |  | 46 | 86.928 | elm. |  | 50 | 86.868 | elm.
[43 empty] | A 3 | A 3 | [30 empty] | A 3 | A 3 | [28 empty] | A 3 | A 3
Krnov
Výhybky
Město Albrechtice
Výhybky
Skrochovice
Výhybky
Brantice
Výhybky
50
Variantní vlakové cesty
Variantní vlakové cesty
8 a
Výhybky
Výhybky
90 D
7 a
7
5
7 b
7 c
7 d
34
36
2 a
11
13
15
17
19
21
11 a
Garáž TO
18 a
3 a
10
12
14
16
18
3
2
4
6
8
1
101
30
32
20
22
24
216 / 170
164
137
137
11 c
11 b
5
5
7 f
20 c
4 a