## titul
Trať : | 310 |  |  |  | Km 112,329 |  |  | Ev. č. : | 342345
Staniční |  |  |  |  | Elektromechanické
zabezpečovací |  |  |  |  | řídící přístroj vz. 5007, závislá stavědla |  |  | Kód : 5
zařízení : |  |  |  |  | světelná návěstidla
Dopravní stanoviště : |  |  | Stavědlo 1 |  | Dopravní kancelář | Stavědlo 2
( km ) |  |  | 112.478 |  | 112.329 | 111.907
Počet pracovníků |  |  | Signalista - 1 |  | Výpravčí - 1 | Signalista - 1
Výprava vlaků s přepravou cestujících návěstí Odjezd
Zjišťování |  |  |  |  | signalisté St.1 a St. 2 hlásí obsluhou | zast. : 20
konce vlaku |  |  |  |  | zabezpečovacího zařízení | proj. : 10
Traťové |  |  |  | Směr : Opava východ |  |  | Směr : Skrochovice
zabezpečovací |  |  |  | Telefonické dorozumívání |  |  | Telefonické dorozumívání
zařízení : |  |  |  | provoz podle SŽDC D 1 |  |  | provoz podle SŽDC D 1
hláska Holasovice
Kód : |  |  |  | 1 |  |  | 1
Zjišťování |  |  |  |  | signalisté St.1 a St. 2 hlásí obsluhou | zast. : 20
konce vlaku |  |  |  |  | zabezpečovacího zařízení | proj. : 10
Dopravní koleje
č. | Začátek | Konec | Délka |  |  | Poznámka
1 | 112.479 | 111.939 | 540 |  |  | Hlavní staniční kolej - pro pravidelné vjezdy od Opavy východ
2 | 112.425 | 112.034 | 391 |  |  | Hlavní staniční kolej - pro pravidelné vjezdy od Skrochovic
3 | 112.444 | 111.929 | 515 |  |  | Vjezd - odjezd - průjezd
4 | 112.425 | 112.058 | 367 |  |  | Vjezd - odjezd - průjezd
5 | 112.444 | 111.95 | 494 |  |  | Vjezd - odjezd - průjezd
9 | 112.375 | 112.06 | 315 |  |  | Vjezd - odjezd - průjezd
11 | 112.375 | 112.028 | 347 |  |  | Vjezd - odjezd - průjezd
1 a | 113.12 | 112.622 | 498 |  |  | Průjezdná - pokračování staniční koleje č.1
Nástupiště u koleje
č. | Začátek | Konec | Délka |  |  | Poznámka
1 | 112.444 | 112.303 | 141 |  |  | č. III, úrovňové, jednostranné
2 | 112.383 | 112.171 | 212 |  |  | č. II, úrovňové, jednostranné
4 | 112.4 | 112.16 | 240 |  |  | č. I, úrovňové, vnější, od km 112,270 jednostranné
Opava západ

## Opava západ
[29 empty] | A 3 | A 3 | [23 empty] | A 3 | A 3
[6 empty] | Návěstidla - ŽST | [60 empty] | Návěstidla - ŽST | [15 empty] | Návěstidla - trať
Vjezdová |  |  |  | Odjezdová |  |  | Odjezdová - skupinová |  |  |  | Seřaďovací | [50 empty] | Seřaďovací |  |  | Odjezdová |  |  | Odjezdová - skupinová |  |  |  | Vjezdová | [6 empty] | Krycí |  |  |  | Oddílová - hláska Holasovice
[6 empty] | Obvod signalisty St.1 | [38 empty] | Km 112,329 | [21 empty] | Obvod signalisty St.2 | [11 empty] | vlečka č. 6100 |  |  |  | do Skrochovic |  | km 102,697 |  | od Skrochovic
[44 empty] | KANGO | C | JPg | [32 empty] | TsK | 107.479 |  |  | Př Lo | 103.736 |  |  | Př So | 101.802
Př L | 113.993 | [5 empty] | S 4-2 | S 3-5 | S 7-15 *) |  | Se 1 | 113.12 | [49 empty] | Zhlaví bez | [5 empty] | L 2-4 | L 3-19 *) |  |  | Př S | 110.739
|  |  |  | S 1 | 112.479 | [39 empty] | VII. / 2013 | [16 empty] | seřaďovacích |  |  | L 1 | 111.939 | [12 empty] | SK | 108.179 |  |  | Lo | 103.036 |  |  | So | 102.502
L | 113.234 | [5 empty] | 112.479 | 112.479 | 112.475 |  | Se 2 | 113.054 | [49 empty] | návěstidel | [5 empty] | 111.97 | 111.9 |  |  | S | 111.439
Vjezdové / odjezdové rychlosti :
v pokračování traťové koleje - rychlost traťová s místním omezením
[10 empty] | * ) = návěstidlo S 7-15 platí: | [34 empty] | při jízdě do odbočky - rychlost 40 km/h | [24 empty] | * ) = návěstidlo L 3-19 platí:
[10 empty] | pro vlaky z kolejí č. 9, 11 | [59 empty] | pro vlaky z kolejí č. 3, 5, 9, 11
[10 empty] | a pro posun z kolejí č. 7, 9, 11, 13, 15a, 15b | [59 empty] | a pro posun z kolejí č. 3, 5, 7, 9, 11, 13, 15b, 17, 19
Odklon osy
112.304
112.068
11
10
16
9
[31 empty] | S 7-15 | [29 empty] | 19 | 22
| Vlečka č.: | [32 empty] | 8 | [25 empty] | 18
| 6099 | [29 empty] | 5 |  | 7
[62 empty] | 21 |  | 23
[5 empty] | V1 | [24 empty] | S 3-5 | [51 empty] | Vlečka č.:
[67 empty] | 25 | [14 empty] | 6098
|  |  |  | Vk V1 | [74 empty] | Vk P1
[22 empty] | 2 | [7 empty] | 4
[13 empty] | Se 2 | [16 empty] | S 1 | [39 empty] | 26 | 28
[10 empty] | 1XA | [7 empty] | 1 | [47 empty] | L 19-3 | [6 empty] | 29 | [9 empty] | 111,636
[22 empty] | 3 | [7 empty] | S 4-2 | [55 empty] | S
|  | L | [7 empty] | Se 1 | [52 empty] | L 1 | [5 empty] | 27 | [7 empty] | 30
[32 empty] | 6 | [28 empty] | 20
17
[31 empty] | St.1 | [29 empty] | L 2-4 |  |  |  |  | St.2
15
112.272
Vk 1
Přijímací budova
Vk 2
Kolejiště RSM Olomouc
zákaz obsluhy, kolejiště není provozováno
Současné vlakové cesty
Viz "Tabulka současně dovolených vlakových cest"
č. | staničení | N | námezník | přest. |  |  | poznámka | [6 empty] | č. | staničení | N | námezník | přest. | č. | staničení | N | námezník | přest. | č. | staničení | N | námezník | přest. | [6 empty] | č. | staničení | N | námezník | přest. |  |  | poznámka |  |  |  | č. | staničení | N | námezník | přest. |  | poznámka | [19 empty] | č. | staničení | N | námezník | přest. |  | č. | staničení | N | námezník | přest. | č. | staničení | N | námezník | přest.
|  |  |  | Obvod posunu | [16 empty] | Obvod signalisty St.1 | [23 empty] | Obvod posunu | [34 empty] | Obvod signalisty St.2
[19 empty] | 2 | 112.58 | -51 | 112.529 | páka | 6 | 112.476 | -51 | 112.425 | páka | [17 empty] | 16 | 112.032 | 46 | 112.078 | ručně | bez zabezpečení | [20 empty] | 18 | 112.008 | 52 | 112.06 | páka |  | 23 | 111.927 | 46 | 111.973 | páka
[35 empty] | 10 | 112.347 | -46 | 112.301 | ručně | bez zabezpečení | [42 empty] | 28 | 111.854 | -42 | 111.812 | páka
1XA | 113.133 | 51 | 113.184 | ručně | výměnový zámek, klíč 1XAt / 1XA / V1 držen v ŘP v DK | [13 empty] | 3 | 112.58 | -65 | 112.515 | p + z | 7 | 112.461 | -46 | 112.415 | páka | [17 empty] | 17 | 112.012 | 46 | 112.058 | ručně | výměnový zámek, klíč v.č. 17 držen v pákovém zámku na St.2 | [20 empty] | 19 | 111.983 | 45 | 112.028 | páka |  | 25 | 111.9 | 50 | 111.95 | páka
[14 empty] | 1 | 112.622 | -51 | 112.571 | p + z | [16 empty] | 11 | 112.276 | 46 | 112.322 | ručně | bez zabezpečení
V 1 | 113.193 | -51 | 113.142 | ručně | výměnový zámek v závislosti na v.č. 1XA | [13 empty] | 4 | 112.495 | -51 | 112.444 | páka | 8 | 112.426 | -51 | 112.375 | páka | [17 empty] | 22 | 111.956 | 46 | 112.002 | ručně | bez zabezpečení | [20 empty] | 20 | 111.982 | 52 | 112.034 | p + z |  | 26 | 111.86 | 69 | 111.929 | páka
[35 empty] | 15 | 112.038 | 46 | 112.084 | ručně | výměnový zámek, klíč v.č. 15 v úschově u výpravčího | [42 empty] | 30 | 111.787 | 51 | 111.838 | p + z
[19 empty] | 5 | 112.488 | -46 | 112.442 | páka | 9 | 112.426 | -51 | 112.375 | páka | [17 empty] | 29 | 111.826 | -46 | 111.78 | ručně | výměnový zámek, klíč Vk P1 / 29 držen v ŘP v DK | [20 empty] | 21 | 111.956 | 46 | 112.002 | páka |  | 27 | 111.858 | 51 | 111.909 | p + z
[29 empty] | A 3 | A 3 | [23 empty] | A 3 | A 3
Remisa
Výhybky
Opava západ
P 7771 - 3SNI km 111,612
Výhybky
Výhybky
Výhybky - odbočení vlečky
P 7772 - 3SBI km 113,113
1 a
15 a
9
11
5
3
4
6
7
13
15 b
19
1
2
3 a
8
10
12
17
240
141
212