## titul
Trať : | 310 | [5 empty] | Km 99,930 | [6 empty] | Ev. č. : | 346643
| Staniční | [5 empty] | Elektromechanické
| zabezpečovací | [5 empty] | řídící stavědlo vz. 5007 ( St.2 ) + závislé St.1 | [5 empty] | Kód : 5
| zařízení : | [5 empty] | světelná návěstidla
| Dopravní stanoviště : |  |  |  | Stavědlo 1 |  |  |  |  | Stavědlo 2 / dopravní kancelář
| ( km ) |  |  |  | 100.3 |  |  |  |  | 99,930 / 99,916
| Počet pracovníků : |  |  |  | Signalista - 1 |  |  |  |  | Výpravčí - 1
| Zjišťování |  |  | signalista hlásí obsluhou |  | zast. - 20 |  |  | výpravčí |  | zast. - 00
| konce vlaku |  |  | zabezpečovacího zařízení |  | proj. - 10 |  |  | vždy |  | proj. - 00
|  | Dopravní koleje | [7 empty] | Nástupiště u koleje
č. | Začátek | Konec | Délka | Poznámka |  |  |  | č. | Začátek | Konec | Délka | Poznámka
1 | 100.25 | 99.824 | 426 | Hlavní staniční kolej |  |  |  | 1 | 100.014 | 99.847 | 167 | č. III, úrovňové, jednostranné
[9 empty] | 100.084 | 100.014 | 70 | sypaná část, celkem 237 m
2 | 100.31 | 99.831 | 479 | Vjezd - odjezd - průjezd
[8 empty] | 3 | 100.108 | 99.989 | 119 | č. I, úrovňové, jednostranné
3 | 100.17 | 99.794 | 376 | Vjezd - odjezd - průjezd |  |  |  |  | 99.934 | 99.896 | 38 | č. II, úrovňové, vnější
Skrochovice

## Skrochovice
[5 empty] | Směr : Opava západ | [8 empty] | Návěstidla - ŽST | [16 empty] | Návěstidla - ŽST | [13 empty] | Směr : Krnov
[11 empty] | Vjezdová |  |  | Odjezdová |  |  |  |  | Seřaďovací | [9 empty] | Seřaďovací |  | Odjezdová | [5 empty] | Vjezdová
[14 empty] | Obvod signalisty St.1 | [7 empty] | Km 99,930 | [8 empty] | Obvod výpravčího
| Traťové |  |  |  | Telefonické dorozumívání | [35 empty] | Traťové
| zabezpečovací |  |  |  | provoz podle SŽDC D 1 |  |  |  | Kód : 1 |  | Př L | 101.377 |  |  |  | S 2 | 100.31 |  | Stanice bez |  | KANGO | C | JPg | [5 empty] | Stanice bez |  |  |  | L 2 | 99.831 |  |  | Př S | 98.86 |  |  | zabezpečovací |  |  |  | Automatické hradlo |  |  |  | Kód : 14
| zařízení : |  |  |  | hláska Holasovice | [8 empty] | S 1 | 100.25 |  |  |  | seřaďovacích | [9 empty] | seřaďovacích |  | L 1 | 99.824 | [8 empty] | zařízení : |  |  |  | AH - 83 ( návěstní bod Červený Dvůr )
[11 empty] | L | 100.676 |  |  |  | S 3 | 100.17 |  | návěstidel |  |  | VII. / 2013 | [6 empty] | návěstidel |  |  |  | L 3 | 99.794 |  |  | S | 99.56
| Zjišťování konce |  |  |  | signalista hlásí obsluhou |  |  | zast. | 20 | [12 empty] | Vjezdové / odjezdové rychlosti : | [18 empty] | Zjišťování konce |  |  |  | samočinně činností |  |  | zast. | 90
| vlaku : |  |  |  | zabezpečovacího zařízení |  |  | proj. | 10 | [12 empty] | v pokračování traťové koleje - rychlost traťová s místním omezením | [18 empty] | vlaku : |  |  |  | zabezpečovacího zařízení |  |  | proj. | 30
při jízdě do odbočky - rychlost 40 km/h
Krycí |  |  |  | Oddílová - hláska Holasovice | [37 empty] | Oddílová - AH Červený Dvůr
vlečka č. 6100 |  |  |  | od Opavy západ |  | km 102,697 |  | do Opavy západ | [33 empty] | do Krnova |  | km 93,210 |  | od Krnova
TsK | 107.479 |  |  | Př Lo | 103.736 |  |  | Př So | 101.802 | [32 empty] | Př Lo | 93.91 |  |  | Př So | 92.51
SK | 108.179 |  |  | Lo | 103.036 |  |  | So | 102.502 | [32 empty] | Lo | 93.21 |  |  | So | 93.21
[20 empty] | Vk 1 |  |  |  | Vk 3
St. 2
S 3
[18 empty] | 3 | [6 empty] | 5
[18 empty] | S 1 | [29 empty] | S
[10 empty] | 1 | 2 | [23 empty] | L 3 |  |  |  |  | 8
[13 empty] | S 2 | [25 empty] | 7
|  |  | L | [28 empty] | L 1
6
L 2
[14 empty] | St. 1 | [15 empty] | A1
[28 empty] | A2 |  |  | Vk 4
č. | staničení | N | námezník | přest. |  | č. | staničení | N | námezník | přest. | [22 empty] | č. | staničení | N | námezník | přest. |  | poznámka |  |  | č. | staničení | přest. |  | č. | staničení | N | námezník | přest.
[5 empty] | Obvod signalisty St.1 | [20 empty] | RSM Olomouc - Areál HÚŽ | [11 empty] | Obvod posunu | [7 empty] | Obvod výpravčího
[6 empty] | 2 | 100.338 | -51 | 100.287 | p + z | [22 empty] | 5 | 99.942 | 51 | 99.993 | ručně | výměnový zámek, klíč Vk 3 / 5 držen v ŘP na St.2 |  |  |  | 6 | 99.779 | páka
1 | 100.401 | -51 | 100.35 | p + z | [17 empty] | Současné vlakové cesty | [23 empty] | 8 | 99.709 | 51 | 99.76 | p + z
[6 empty] | 3 | 100.25 | -51 | 100.199 | páka | [11 empty] | Vzájemně vyloučeny jsou pouze protisměrné jízdní cesty na tutéž kolej | [10 empty] | A1 | 99.862 | 51 | 99.913 | ručně | výměnový zámek, klíč v.č. A1 v úschově u výpravčího |  |  |  | 7 | 99.742 | p + z
Výhybky
Skrochovice
Výhybky
1
3
2
Návěstidla - trať
Návěstidla - trať
5
P 7760 + P 7759 - PZM 1 km 101,023 + 100,716 dálková obsluha ze St.1
119
237
38