## titul
Trať : | 311 -> 512 |  |  |  | Km 70,102 |  |  |  | Ev. č. : | 335422
Trať : | 311, 312 |  |  |  | Km 70,102 = 0,000
Staniční |  |  |  |  | Elektromechanické
zabezpečovací |  |  |  |  | řídící přístroj vz. 5007, závislá stavědla |  |  |  | Kód : 5
zařízení : |  |  |  |  | rychlostní návěstní soustava
Dopravní stanoviště : |  |  | Stavědlo 1 |  | Dopravní kancelář |  | Stavědlo 2
( km ) |  |  | 70.431 |  | 70.102 |  | 69.835
Počet pracovníků |  |  | Signalista - 1 |  | Výpravčí - 1 |  | Signalista - 1
dirigující dispečer pro trať D3 Hanušovice - Staré Město pod Sněžníkem
Výprava vlaků s přepravou cestujících návěstí Odjezd
Zjišťování |  |  |  | signalisté St.1 a St. 2 hlásí obsluhou |  | zast. : 20
konce vlaku |  |  |  | zabezpečovacího zařízení |  | proj. : 10
Traťové |  |  | Směr : Červený Potok |  |  |  |  | Směr : Staré Město pod Sněžníkem
zabezpečovací |  |  | Telefonické dorozumívání |  |  |  |  | Telefonické dorozumívání
zařízení : |  |  | provoz podle SŽDC D 1 |  |  |  |  | provoz podle SŽDC D 3
Kód : |  |  | 1 |  |  |  |  | 15
Traťové |  |  | Směr : Jindřichov na Moravě |  |  |  |  | Směr : Bohdíkov
zabezpečovací |  |  | Automatické hradlo |  |  |  |  | Reléový poloautoblok
zařízení : |  |  | AH 83 ( bez návěstního bodu ) |  |  |  |  | RPB 71
Kód : |  |  | 14 |  |  |  |  | 4
Zjišťování |  |  | Směr : Jindřichov na Moravě |  |  |  |  | ostatní
konce vlaku |  | samočinně činností |  | zast. : 90 |  |  | signalisté St.1 a St. 2 hlásí obsluhou |  | zast. : 20
|  | zabezpečovacího zařízení |  | proj. : 30 |  |  | zabezpečovacího zařízení |  | proj. : 10
Dopravní koleje
č. | Začátek | Konec | Délka |  |  |  | Poznámka
1 | 70.333 | 69.851 | 482 |  |  |  | Hlavní staniční kolej
1 a | 70.559 | 70.516 | 43 |  |  |  | Průjezdná
2 | 70.303 | 69.861 | 442 |  |  |  | Vjezd - odjezd - průjezd
2 a | 70.559 | 70.43 | 129 |  |  |  | Průjezdná
3 | 70.333 | 69.869 | 464 |  |  |  | Vjezd - odjezd - průjezd
4 | 70.255 | 69.871 | 384 |  |  |  | Vjezd - odjezd - průjezd
6 | 70.248 | 69.897 | 351 |  |  |  | Vjezd - odjezd - průjezd
8 | 70.253 | 69.913 | 340 |  |  |  | Vjezd - odjezd - průjezd
10 | 70.209 | 69.913 | 296 |  |  |  | Vjezd - odjezd - průjezd
101 | 71.86 | 71.113 | 747 |  |  |  | Průjezdná směr Červený Potok // Staré Město pod Sněžníkem
103 | 0.832 | 0.7 | 132 |  |  |  | Průjezdná směr Jindřichov na Moravě
Nástupiště u koleje
č. | Začátek | Konec | Délka |  |  |  | Poznámka
1 | 70.299 | 70.109 | 190 |  |  |  | č. II, úrovňové, jednostranné
2 | 70.218 | 69.988 | 230 |  |  |  | č. III, úrovňové, jednostranné
3 | 70.094 | 69.904 | 190 |  |  |  | č. I, úrovňové, vnější
4 | 70.218 | 69.988 | 230 |  |  |  | č. IV, úrovňové, jednostranné
Hanušovice

## Hanušovice
[40 empty] | A 3 | A 3 | [36 empty] | A 3 | A 3
|  |  |  | Návěstidla - ŽST | [27 empty] | Návěstidla - ŽST | [60 empty] | Návěstidla - ŽST
|  | Vjezdová | [5 empty] | Kolej 101 |  |  |  | Kolej 103 | [7 empty] | Identifikační označení |  |  | km |  | Typ | [6 empty] | Odjezdová | [5 empty] | Seřaďovací | [48 empty] | Seřaďovací |  |  |  | Skupinová |  |  |  | Odjezdová | [5 empty] | Vjezdová
|  |  |  | Obvod signalisty St.1 | [27 empty] | Obvod signalisty St.1 | [29 empty] | Km 70,102 | [30 empty] | Obvod signalisty St.2
Z Červeného Potoku |  | Ze St. Města p/Sn. |  | Z Jindřichova na M. | [15 empty] | P 4209 |  | 0.502 | = | 70.604 | výstražné kříže
[8 empty] | Př Lc 101 |  | Př S 101 | [9 empty] | P 4210 |  | 0.734 | = | 70.836 | PZS - 3SBI | [8 empty] | S 6 | 70.248 | [25 empty] | KANGO | C | JPg | [27 empty] | L 4-10
Př PL | 73.399 | TsK | 2.6 | Př L | 2.42 |  |  | 71.813 |  | 71.042 |  | Lc 103 | [7 empty] | P 4211 |  | 0.809 | = | 70.911 | PZS - 3ZBI |  |  |  |  | S 1 | 70.333 | S 3 | 70.333 |  |  |  |  | Se 1 | 70.559 | [51 empty] | 69.848 | [5 empty] | L 2 | 69.861 |  |  | Př S | 68.7
[12 empty] | 0,700 = | [7 empty] | P 4262 |  | 1.007 | = | 71.109 | PZS - 3ZBI | [8 empty] | S 8 | 70.253 | [26 empty] | VII. / 2013 ( podle projektu ) | [24 empty] | Se 4 | 69.808 | [6 empty] | L 1 | 69.851
P L | 72.362 | M L | 2.041 | L | 1.493 |  |  | Lc 101 |  | S 101 |  | 70.802 | [7 empty] | P 4263 |  | 1.163 | = | 71.265 | výstražné kříže |  |  |  |  | S 2 | 70.303 | S 4 | 70.255 |  |  |  |  | Se 2 | 70.559 | [51 empty] | IS 4-10 *) | [5 empty] | L 3 | 69.869 |  |  | S | 69.486
|  | = | 72.143 | = | 71.595 |  |  | 71.113 |  | 71.86 | [9 empty] | P 4264 |  | 1.307 | = | 71.409 | výstražné kříže | [8 empty] | S 10 | 70.209 | [26 empty] | Vjezdové / odjezdové rychlosti : | [28 empty] | 69.843
v pokračování traťové koleje - rychlost traťová s místním omezením
při jízdě do odbočky - rychlost 40 km/h
*) = indikátor IS pro koleje 4 - 10 na samostatném stožáru
70.672
Koleje č. 1c, 1f, 3a, 3c a 5a -
[13 empty] | M1 | [13 empty] | účelové koleje SŽDC
L
[13 empty] | EZ | [6 empty] | Lc 103
[7 empty] | Vlečka č.: |  | MVk 1 |  |  |  | ( MVk 1 / M 1t / M 1 )
6268
[25 empty] | 70.628 | [11 empty] | Vk 2
EZ
[42 empty] | ( Vk 2 / TVk 1 / 7 ) | [33 empty] | Přijímací budova
St.1
[30 empty] | Vk 1 | [13 empty] | 70,428 | [8 empty] | 15 | [17 empty] | 70.163
[32 empty] | EZ |  |  |  | TVk 1 | [5 empty] | 7
[32 empty] | ( Vk 1 / 4 ) |  |  |  |  | 5 | [16 empty] | S 3 | [30 empty] | Se 4
[26 empty] | 70.594 |  |  | DVk 1 | [15 empty] | 11 | 12 | [7 empty] | 17 | [25 empty] | 33 | [7 empty] | 69.759
4
[28 empty] | Se 1 | [25 empty] | S 1
[39 empty] | 6 |  |  |  | 9 |  | 10 | [34 empty] | L 3
36
[11 empty] | Př S 101 | [16 empty] | Se 2 | [27 empty] | S 2 | [44 empty] | S
[22 empty] | 3 | [28 empty] | 14 | [29 empty] | L 1 | [9 empty] | 38
[47 empty] | 13 | [13 empty] | S 4 | [25 empty] | 37
[9 empty] | Lc 101 | [71 empty] | L 2
[55 empty] | 19 | [28 empty] | 35
S 6
[44 empty] | 70,426 | [9 empty] | 16 | [28 empty] | 34
18
S 8
[80 empty] | 31 |  | L 4-10
St.2
[57 empty] | 20 |  |  | 21 | [5 empty] | S 10 | [15 empty] | IS 4-10
[65 empty] | Vk 3 | [9 empty] | 70,086
22
[65 empty] | EZ |  |  | PVk 1 | [8 empty] | Vlečka č.:
[5 empty] | 1 | [59 empty] | ( Vk 3 / 21 ) | [11 empty] | 6269
|  | M L | [11 empty] | 1,806 = 71,908
Vk 4
[18 empty] | S 101 | [48 empty] | EZ
( Vk 4 / 20 )
70.057
2
| P L | [22 empty] | Př Lc 101
Současné vlakové cesty
Viz "Tabulka současně dovolených vlakových cest"
č. | staničení | N | námezník | přest. |  | č. | staničení | přest. |  | č. | staničení | přest. |  | č. | staničení | přest. | č. | staničení | N | námezník | přest. | [65 empty] | č. | staničení | N | námezník | přest. |  | č. | staničení | přest. |  | č. | staničení | N | námezník | přest.
[11 empty] | Obvod signalisty St.1 | [82 empty] | Obvod signalisty St.2
[47 empty] | č. | staničení | N | námezník | přest. |  |  | poznámka |  |  | č. | staničení | N | námezník | přest. |  |  | poznámka |  |  |  | č. | staničení | N | námezník | přest. |  | poznámka
[6 empty] | 3 | 70.659 | elm. | [8 empty] | 6 | 70.465 | 51 | 70.516 | elm. | [40 empty] | Obvod posunu | [10 empty] | Obvod posunu
1 | 1.892 | -46 | 1.846 | elm. | [5 empty] | 11 | 70.408 | elm. |  | 17 | 70.335 | elm. | [70 empty] | 31 | 69.865 | 46 | 69.911 | elm. |  | 33 | 69.869 | elm.
= | 71.994 | -46 | 71.948 |  |  | 5 | 70.488 | elm. | [8 empty] | 13ab | 70.391 | 39 | 70.43 | elm. | [46 empty] | 20 | 70.29 | -51 | 70.239 | ručně | výměnový zámek, klíč Vk 4 / 20 držen v EMZ v kolejišti
[10 empty] | 12 | 70.406 | elm. |  | 18 | 70.329 | elm. | [30 empty] | M1 | 0.832 | 51 | 0.883 | ručně | výměnový zámek, klíč MVk 1 / M 1t / M 1 |  |  |  |  | 4 | 70.505 | 51 | 70.556 | ručně | výměnový zámek, klíč Vk 1 / 4 držen v EMZ v kolejišti | [24 empty] | 34 | 69.841 | 51 | 69.892 | elm. |  | 36 | 69.793 | elm. |  | 38 | 69.738 | 65 | 69.803 | elm.
[6 empty] | 9ab | 70.431 | elm. | [8 empty] | 15 | 70.342 | 46 | 70.388 | elm. | [30 empty] | držen v EMZ v kolejišti | [15 empty] | 21 | 70.263 | -46 | 70.217 | ručně | výměnový zámek, klíč Vk 3 / 21 držen v EMZ v kolejišti
2 | 71.924 | 51 | 71.975 | elm. | [5 empty] | 14 | 70.368 | elm. |  | 19 | 70.325 | elm. | [30 empty] | = | 70.934 | 51 | 70.985 | [6 empty] | 7 | 70.448 | 46 | 70.494 | ručně | výměnový zámek, klíč Vk 2 / TVk 1 / 7 držen v EMZ v kolejišti | [24 empty] | 35 | 69.815 | 51 | 69.866 | elm. |  | 37 | 69.782 | elm.
[6 empty] | 10 | 70.409 | elm. | [8 empty] | 16 | 70.333 | 51 | 70.384 | elm. | [46 empty] | 22 | 70.233 | -46 | 70.187 | ručně | výměnový zámek, klíč PVk 1 / 22 uzamčen v ŘP
[40 empty] | A 3 | A 3 | [36 empty] | A 3 | A 3
Výhybky
Hanušovice
Výhybky
Výhybky
P 4261 - 3SBI km 70,623
5
1
Bohdíkov
Jindřichov na Moravě
Červený Potok
3 a
3 b
P 4259 km 69,496
P 4260 km 69,558
Staré Město pod Sněžníkem
103
1 a
2 a
3 c
5 a
105
8 a
1 f
10
8
6
4
3
1 c
Seznam přejezdů v koleji č. 103
14
12
230
230
P 4145 - 3SBI km 71,018
101
101
190
2
190

## Současné vlakové cesty
Tabulka současně dovolených vlakových cest