## Horní Lipová
|  |  | Směr : Lipová Lázně | [24 empty] | Směr : Ostružná
[11 empty] | Trať : 311 |  |  |  | Km 26,534 |  |  |  | Ev. č. : 337022
[7 empty] | Návěstidla - ŽST | [11 empty] | Návěstidla - ŽST
|  |  | Traťové zabezpečovací zařízení : |  |  |  | Vjezdová |  | Odj. - skupinová | Seřaďovací |  |  |  |  | Staniční zabezpečovací zařízení : |  |  |  | Seřaďovací |  | Odj. - skupinová |  | Vjezdová |  |  |  |  | Traťové zabezpečovací zařízení :
[7 empty] | Obvod výpravčího | [7 empty] | T E S T 14 |  |  |  | Obvod výpravčího
|  |  | Reléový poloautoblok | [11 empty] | ústřední stavědlo, kolejové obvody | [12 empty] | Reléový poloautoblok
|  |  | bez kontroly volnosti tratě | [11 empty] | skupinová odjezdová návěstidla, rychlostní návěstní soustava | [12 empty] | bez kontroly volnosti tratě
|  |  | Kód : 4 |  |  |  | Př L | 27.37 | S J | Se 1 |  |  |  |  | Kód : 11 / 1 |  |  |  | Se 2 |  | L H |  | 25.655 | Př S |  |  |  | Kód : 4
[9 empty] | 26.637 | 26.65 | [8 empty] | 26.269 |  | 26.269
[7 empty] | L | 26.87 | [6 empty] | Ústřední stavědlo | [7 empty] | 26.084 | S
| Zjišťování |  | výpravčí |  | zast. - 00 | [9 empty] | 26.519 | [10 empty] | Zjišťování |  | výpravčí // výhybkář *) | zast. - 00 // 42 *)
| konce vlaku : |  | vždy |  | proj. - 00 | [9 empty] | Výpravčí - 1 § | [10 empty] | konce vlaku : |  | výpravčí | proj. - 00
Výhybkář - 1 *)
§) = obsazení v době stanovené "Rozkazem o výluce služby dopravních zaměstnanců"
* ) = společné pracoviště s určenou ŽST ( Branná ), obsazení v době stanovené rozvrhem služby.
V době nepřítomnosti přebírá jeho povinnosti výpravčí.
Vjezdové / odjezdové rychlosti :
v pokračování traťové koleje - rychlost traťová s místním omezením
při jízdě do odbočky - rychlost 40 km/h
EZ
( Vk 1 / 2 )
Vk 1
26.415
|  |  |  | S J | [23 empty] | Se 2
S
|  |  | 1 |  | 2 | [22 empty] | 5
L |  |  | Se 1 |  |  | 3 | [19 empty] | 4 |  | L H
Současné vlakové cesty
Zabezpečovací zařízení neumožňuje současné vlakové cesty
vyjma současných odjezdů
Výhybky | [10 empty] | Dopravní koleje |  |  |  |  | Nástupiště u koleje |  |  |  | Výhybky
č. | staničení | N | námezník | přest |  |  | poznámka |  |  |  | č. | Začátek | Konec | Délka | C | č. | Začátek | Konec | Délka | č. | staničení | N | námezník | přest |  |  | poznámka
1 | 26.65 | -51 | 26.599 | elm. | obsluha ústředně výpravčím | [5 empty] | 1 | 26.566 | 26.32 | 246 | SENA | 1 | 26.547 | 26.436 | 111
[15 empty] | JPg |  |  |  |  | 4 | 26.313 | 51 | 26.364 | elm. | obsluha ústředně výpravčím
2 | 26.617 | -51 | 26.566 | ručně | výměnový zámek, klíč Vk 1 / 2 držen v EMZ v DK | [5 empty] | 2 | 26.554 | 26.364 | 190 |  | 2 | 26.546 | 26.445 | 101
[15 empty] | XI. | SUDOP T | 26.546 | 26.525 | 21 | 5 | 26.269 | 51 | 26.32 | elm. | obsluha ústředně výpravčím
3 | 26.605 | -51 | 26.554 | elm. | obsluha ústředně výpravčím | [5 empty] | 4 | 26.554 | 26.364 | 190 | 2011 | Tischer | 26.525 | 26.445 | 80
Horní Lipová
1
2
4
3
ÚS
111
101