## titul
Trať : | 311 |  |  |  | Km 31,100 | [6 empty] | Ev. č. : | 340521
Trať : | 312 D |  |  |  | Km 31,082 = 0,000
| Staniční |  |  |  | Elektronické stavědlo - JOP
| zabezpečovací |  |  |  | ESA 11 | [5 empty] | Kód : 22
| zařízení : |  |  |  | rychlostní návěstní soustava
| Dopravní stanoviště : |  |  |  | Dopravní kancelář
| ( km ) |  |  |  | 31.1
| Počet pracovníků : |  |  |  | Výpravčí - 1 |  |  |  | Výhybkář - 1 *)
| Zjišťování |  |  |  | samočinně činností | [5 empty] | zast. - 90
| konce vlaku |  |  |  | zabezpečovacího zařízení | [5 empty] | proj. - 30
|  | Dopravní koleje | [5 empty] | Nástupiště u koleje
č. | Začátek | Konec | Délka | Poznámka |  | č. | Začátek | Konec | Délka | Poznámka
1 | 31.208 | 31.001 | 207 | Hlavní staniční kolej
[6 empty] | 1 | 31.191 | 31.06 | 131 | č. II, úrovňové, jednostranné vnitřní
2 | 31.196 | 31.012 | 184 | Hlavní staniční kolej směr Vápenná
[6 empty] | 2 | 31.191 | 31.033 | 158 | č. III, úrovňové, jednostranné vnitřní
3 | 31.26 | 31.042 | 218 | Vjezd - odjezd - průjezd
[6 empty] | 3 | 31.191 | 31.091 | 100 | č. I, úrovňové, jednostranné vnitřní
4 | 31.42 | 31.058 | 362 | Vjezd - odjezd - průjezd
* ) = obsazení v době stanovené rozvrhem služby. V době nepřítomnosti přebírá jeho povinnosti výpravčí.
Lipová Lázně

## Lipová Lázně
[5 empty] | Směr : Jeseník // Vápenná | [12 empty] | Návěstidla - ŽST | [26 empty] | Návěstidla - ŽST | [16 empty] | Směr : Horní Lipová
[14 empty] | Vjezdová | [5 empty] | Odjezdová |  |  |  | Seřaďovací | [16 empty] | Seřaďovací |  |  |  | Odjezdová | [5 empty] | Vjezdová
[5 empty] | Směr Jeseník : | [12 empty] | Obvod výpravčího | [16 empty] | Km 31,100 | [9 empty] | Obvod výpravčího
[5 empty] | Reléový poloautoblok |  |  |  | Kód : 6 |  |  |  |  | Z Jeseníku |  | Z Vápenné | [41 empty] | Traťové
| Traťové |  |  |  | s kontrolou volnosti tratě | [16 empty] | S 2 | 31.196 | [10 empty] | SENA | C | JPg | [10 empty] | L 2 | 31.012 | [9 empty] | zabezpečovací |  |  |  | Reléový poloautoblok |  |  |  | Kód : 4
| zabezpečovací |  |  |  | Směr Vápenná : | [8 empty] | Př L | 31.8 | Př VL | 0.949 | [6 empty] | Se 1 | 31.555 | Se 3 | 31.37 | [13 empty] | Se 5 | 31.065 | Se 7 | 31.005 | [6 empty] | Př S | 30.095 | [5 empty] | zařízení : |  |  |  | bez kontroly volnosti tratě
| zařízení : |  |  |  | Reléový poloautoblok |  |  |  | Kód : 4 | [10 empty] | S 1 | 31.208 | S 3 | 31.26 | [11 empty] | XI. / 2011 | [9 empty] | L 1 | 31.001 | L 3 | 31.042
[5 empty] | bez kontroly volnosti tratě | [8 empty] | L | 31.485 | V L | 0.548 | [6 empty] | Se 2 | 31.435 | Se 4 | 31.354 | [13 empty] | Se 6 | 31.042 | Se 8 | 30.906 | [6 empty] | S | 30.495
[16 empty] | = | 31.63 |  |  |  |  | S 4 | 31.42 | [11 empty] | Vjezdové / odjezdové rychlosti : | [11 empty] | L 4 | 31.058 | [9 empty] | Zjišťování konce |  |  |  | výpravčí // výhybkář *) |  |  | zast. | 00 // 42 *)
|  |  |  | Směr Jeseník : |  |  |  | Směr Vápenná : | [26 empty] | v pokračování traťové koleje - rychlost traťová s místním omezením | [22 empty] | vlaku : |  |  |  | výpravčí |  |  | proj. | 00
| Zjišťování konce |  | samočinně činností |  | zast. : 90 |  | výpravčí // výhybkář *) |  | zast. : 00 // 42 *) | [25 empty] | při jízdě do odbočky - rychlost 40 km/h
| vlaku : |  | zab. zařízení |  | proj. : 30 |  | výpravčí |  | proj. : 00
EZ v DK
( PZM A )
Vk 1
31.372
S 3
Se 6
[50 empty] | 10 | [7 empty] | Se 8
[37 empty] | S 1 | [27 empty] | S
[30 empty] | 4 | [13 empty] | L 3 | [9 empty] | 12 |  |  |  | 13
[21 empty] | Se 2 | [10 empty] | 5 | [5 empty] | S 2
[16 empty] | L | [11 empty] | 3 | Se 4 | [18 empty] | L 1
11
[23 empty] | S 4 | [13 empty] | 6
[28 empty] | Se 3 | [18 empty] | L 2 |  | 9
Se 7
L 4
1
[19 empty] | 31.46 |  |  |  |  | 2 | [14 empty] | 7 |  |  | 8 | [11 empty] | 30.939
[9 empty] | Se 1 | [32 empty] | Se 5
V L
Technologické kolejiště DKV Olomouc
PP Lipová Lázně
č. | staničení | N | námezník | přest. |  | č. | staničení | přest. |  | č. | staničení | N | námezník | přest. |  |  | poznámka | [37 empty] | č. | staničení | přest. |  | č. | staničení | přest. |  | č. | staničení | N | námezník | přest.
|  |  |  | Obvod výpravčího | [10 empty] | Obvod posunu | [45 empty] | Obvod výpravčího
1 | 31.553 | -51 | 31.502 | elm. |  | 3 | 31.362 | elm. | [46 empty] | 8 | 31.062 | elm.
= | 0.471 | -51 | 0.42 | [6 empty] | 2 | 31.412 | -46 | 31.366 | ručně | výměnový zámek, klíč v.č. 2 v úschově u výpravčího | [43 empty] | 11 | 30.951 | elm.
[6 empty] | 5 | 31.278 | elm. | [26 empty] | Současné vlakové cesty | [19 empty] | 9 | 30.991 | elm. | [5 empty] | 13 | 30.906 | 51 | 30.957 | elm.
[10 empty] | 7 | 31.147 | 46 | 31.193 | ručně | výměnový zámek, klíč v.č. 7 v úschově u výpravčího | [19 empty] | Vzájemně vyloučeny jsou všechny : 1) - protisměrné jízdní cesty na tutéž kolej | [23 empty] | 12 | 30.943 | elm.
4ab | 31.307 | 39 | 31.346 | elm. |  | 6 | 31.203 | elm. | [26 empty] | 2) - jízdní cesty mající předepsanou rozdílnou polohu alespoň jedné pojížděné nebo odvratné výhybky | [19 empty] | 10 | 30.979 | elm.
Výhybky
Lipová Lázně
Výhybky
Jeseník
Vápenná
P 4295 km 31,471
P 4293 km 31,380
1
3
5
6
P 4292 - PZM A km 30,900 trvale uzavřeny
Remisa
6 c
2
4
P 4296 km 31,500
P 4294 km 31,393
6 a
158
100
131