## titul
Trať : | 312 D |  |  |  | Km 20,128 | [6 empty] | Ev. č. : | 337725
Trať : | 312 E |  |  |  | Km 20,128 = 0,000
| Staniční |  |  |  | T E S T - A 10
| zabezpečovací |  |  |  | ústřední stavědlo, bez kolejových obvodů | [5 empty] | Kód : 10 / 0
| zařízení : |  |  |  | skupinová odjezdová návěstidla s rychlostní návěstní soustavou
| Dopravní stanoviště : |  |  |  | Dopravní kancelář
| ( km ) |  |  |  | 20.128
| Počet pracovníků : |  |  |  | Výpravčí - 1 §) |  |  |  | Výhybkář - 1 *)
dirigující dispečer pro trať D 3 Velká Kraš - Javorník ve Slezsku a Velká Kraš - Vidnava
Výprava vlaků s přepravou cestujících návěstí Odjezd
| Zjišťování |  |  |  | výpravčí // | [5 empty] | zast. - 00 // 80
| konce vlaku |  |  |  | doprovod N vlaku prostřednictvím RDST | [5 empty] | proj. --
|  | Dopravní koleje | [5 empty] | Nástupiště u koleje
č. | Začátek | Konec | Délka | Poznámka |  | č. | Začátek | Konec | Délka | Poznámka
1 | 20.018 | 20.207 | 189 | Hlavní staniční kolej
[6 empty] | 1 | 20.098 | 20.145 | 47 | č. II, úrovňové, jednostranné
2 | 20.022 | 20.138 | 116 | Vjezd - odjezd
[6 empty] | 2 | 20.079 | 20.122 | 43 | č. I, úrovňové, jednostranné
3 | 20.018 | 20.233 | 215 | Vjezd - odjezd
§ ) = obsazení v době stanovené "Rozkazem o výluce dopravní služby "
* ) = společné pracoviště s určenou ŽST ( Vápenná ), obsazení v době stanovené rozvrhem služby.
Velká Kraš

## Velká Kraš
[5 empty] | Směr : Žulová | [9 empty] | Návěstidla - ŽST | [15 empty] | Návěstidla - ŽST | [14 empty] | Směr : Javorník ve Slezsku // Vidnava
[13 empty] | Vjezdová |  | Odjezdová - skupinová |  |  | Seřaďovací | [10 empty] | Seřaďovací |  | Odjezdová - skupinová | [5 empty] | Vjezdová
[15 empty] | Obvod výpravčího | [8 empty] | Km 20,128 | [6 empty] | Obvod výpravčího | [14 empty] | Směr : Javorník ve Slezsku // Vidnava
| Traťové | [35 empty] | Z Vidnavy |  | Z Javorníka ve Sl. |  |  | Traťové |  |  |  | Telefonické dorozumívání //
| zabezpečovací |  |  |  | Reléový poloautoblok |  |  |  | Kód : 4 | [13 empty] | KANGO | C | JPg | [5 empty] | L J | [10 empty] | zabezpečovací |  |  |  | Rádiové spojení ( mobilní síť ) |  |  |  | Kód : 15 // 16
| zařízení : |  |  |  | RPB 71 | [7 empty] | Př L | 19.207 | S Z |  |  | Stanice bez | [10 empty] | Stanice bez |  | 20.297 | [5 empty] | TsK | 0.697 | TsK | 20.875 |  | zařízení : |  |  |  | provoz podle SŽDC D 3
[15 empty] | 19.93 |  |  | seřaďovacích | [5 empty] | VII. / 2013 |  |  |  |  | seřaďovacích
[13 empty] | L | 19.607 |  |  |  | návěstidel | [10 empty] | návěstidel |  | L V | [5 empty] | V S | 0.297 | J S | 20.475
| Zjišťování konce |  |  |  | výpravčí // |  |  | zast. | 00 // 80 | [14 empty] | Vjezdové / odjezdové rychlosti : | [6 empty] | 20,297 = 0,169 | [5 empty] | = | 20.425 |  |  |  | Zjišťování konce |  |  |  | výpravčí // |  |  | zast. | 00 // 80
| vlaku : |  |  |  | doprovod N vlaku prostřednictvím RDST |  |  | proj. | - | [14 empty] | v pokračování traťové koleje - rychlost traťová s místním omezením | [17 empty] | vlaku : |  |  |  | doprovod N vlaku prostřednictvím RDST |  |  | proj. | -
při jízdě do odbočky - rychlost 40 km/h
J S
[20 empty] | 19,982 |  | Vk 1
5
SZ
[17 empty] | 1 |  | 2 | [10 empty] | 9
8
|  |  | L | [28 empty] | L J
3
[27 empty] | 6 | 7 | [12 empty] | V S
L V
[21 empty] | 19.989 | 4 |  |  |  | Vk 2
3 x EMZ v DK
( v.č. 4 / 3, Vk 1 / 5, Vk 2 / 6 )
č. | staničení | N | námezník | přest. |  | č. | staničení | N | námezník | přest. |  | poznámka | [20 empty] | č. | staničení | N | námezník | přest. |  |  | poznámka | č. | staničení | N | námezník | přest. |  | č. | staničení | N | námezník | přest.
|  | Obvod výpravčího | [8 empty] | Obvod posunu | [26 empty] | Obvod posunu | [7 empty] | Obvod výpravčího
[33 empty] | Vk 1 | 20.04 |  |  | ručně | výměnový zámek, klíč Vk 1 / 5 držen v EMZ v DK | [8 empty] | 7 | 20.191 | 46 | 20.237 | elm.
1 | 19.936 | 46 | 19.982 | elm. |  | 3 | 19.979 | 43 | 20.022 | ručně | výměnový zámek v závislosti na v.č. 4 | [21 empty] | 5 | 20.099 | -46 | 20.053 | ručně | výměnový zámek v závislosti na Vk 1 | [8 empty] | = | 0.063 | 46 | 0.109
[24 empty] | Současné vlakové cesty | [16 empty] | 8 | 20.254 | -47 | 20.207 | elm.
2 | 19.978 | 40 | 20.018 | elm. |  | 4 | 20.04 | -46 | 19.994 | ručně | výměnový zámek, klíč v.č. 4 / 3 držen v EMZ v DK | [12 empty] | Zabezpečovací zařízení neumožňuje současné vlakové cesty | [8 empty] | Vk 2 | 20.135 |  |  | ručně | výměnový zámek, klíč Vk 2 / 6 držen v EMZ v DK
[24 empty] | vyjma současných odjezdů | [8 empty] | 6 | 20.183 | -45 | 20.138 | ručně | výměnový zámek v závislosti na Vk 2 | [8 empty] | 9 | 20.284 | -51 | 20.233 | elm.
Výhybky
Velká Kraš
Výhybky
Javorník ve Slezsku
Vidnava
1
3
2
43
47
Výtopna
P 4364 - 3SNI km 19,970
P 4381 km 0,261 = 20,389
3 a
4 a
4