## titul
Trať : | 314 |  |  |  | Km 56,631 | [6 empty] | Ev. č. : | 349670
Dopravna D 3
[5 empty] | Mechanické | [5 empty] | Kód : 1
výhybky a výkolejky přestavuje a uzamyká doprovod vlaku
klíče od výhybek a výkolejek v soupravě hlavních klíčů (SHK)
| Dopravní stanoviště : |  |  |  | Služební místnost - T
| ( km ) |  |  |  | 56.631
| Sídlo dirigujícího dispečera : |  |  |  | Chornice
|  | Dopravní koleje | [5 empty] | Nástupiště u koleje
č. | Začátek | Konec | Délka | Poznámka |  | č. | Začátek | Konec | Délka | Poznámka
1 | 56.51 | 56.775 | 265 | Hlavní staniční kolej |  | 1 | 56.615 | 56.763 | 148 | č. I, úrovňové, jednostranné
2 | 56.51 | 56.775 | 265 | Vjezd - odjezd |  | 2 | 56.615 | 56.733 | 118 | č. II, úrovňové, jednostranné
Moravská Třebová

## Moravská Třebová
|  |  | Směr : Městečko Trnávka | [12 empty] | Návěstidla | [9 empty] | Návěstidla | [14 empty] | Směr : Mladějov na Moravě
[16 empty] | Hranice dopravny |  | Místo zastavení | [9 empty] | Hranice dopravny
Km 56,631
|  |  | Traťové zabezpečovací zařízení : | [37 empty] | Traťové zabezpečovací zařízení :
[16 empty] | LT | 56.3 | 56.655 |  | KANGO | C | JPg | [5 empty] | LT | 57
|  |  | Rádiové spojení ( síť SRD ) | [37 empty] | Rádiové spojení ( síť SRD )
|  |  | provoz podle SŽDC D 3 | [17 empty] | VII. / 2013 | [19 empty] | provoz podle SŽDC D 3
|  |  | Kód : 16 | [17 empty] | Odklon osy | [19 empty] | Kód : 16
|  |  | Při jízdě do Městečka Trnávky provádí určený zaměstnanec | [17 empty] | Před jízdou přes přejezd v km 56,609 (vjezd, odjezd, posun, objíždění) v obou směrech
|  |  | doprovodu vlaku obsluhu PZS v km 56,325 pomocí tlačítka | [17 empty] | musí určený zaměstnanec doprovodu vlaku vždy spustit výstrahu na PZS v km 56,609
|  |  | umístěného na ovládací skříňce ve služební místnosti | [17 empty] | pomocí tlačítka umístěného na ovládací skříňce ve služební místnosti
km 56,438 = 0,000 vleč.
KVk 1
| Vlečka č.: | [17 empty] | 4 |  |  |  |  | 5 |  |  |  |  | 56.86
4119
[14 empty] | 1 |  | 3
7
LT
[5 empty] | LT | [10 empty] | 2 | [11 empty] | 8 |  |  | 9
6
[19 empty] | Vk 1 |  |  |  | Vk 2
Vk 3
56.453
č. | staničení | N | námezník | přest. |  |  | poznámka | č. | staničení | N | námezník | přest. |  | poznámka | [13 empty] | č. | staničení | N | námezník | přest. |  | poznámka | č. | staničení | N | námezník | přest. |  | poznámka
1 | 56.437 | 46 | 56.483 | ručně | výměnové zámky do obou směrů, klíč v.č.1t / 1 v SHK - I. |  |  | 4 | 56.527 | -46 | 56.481 | ručně | výměnový zámek v závislosti na v.č. 3 | [14 empty] | Vk 3 | 56.814 |  |  | ručně | výměnový zámek, klíč Vk 3 / 9t / 9 v SHK - VII. |  | 7 | 56.821 | -46 | 56.775 | ručně | výměnový zámek, klíč v.č. 7t / 7 / 5 v SHK - V.
Vjezdové / odjezdové rychlosti :
2 | 56.464 | 46 | 56.51 | ručně | výměnový zámek v závislosti na Vk 1 |  |  | Vk 1 | 56.52 |  |  | ručně | výměnový zámek, klíč Vk 1 / 2 v SHK - II. | [7 empty] | v pokračování traťové koleje - rychlost traťová s místním omezením | [6 empty] | 5 | 56.765 | 46 | 56.811 | ručně | výměnový zámek v závislosti na v.č. 7 |  | 8 | 56.851 | -46 | 56.805 | ručně | výměnové zámky do obou směrů, klíč v.č.8t / 8 v SHK - VI.
při jízdě do odbočky - rychlost 40 km/h
3 | 56.464 | 46 | 56.51 | ručně | výměnový zámek, klíč v.č. 3t / 3 / 4 v SHK - IV. |  |  | Vk 2 | 56.761 |  |  | ručně | výměnový zámek, klíč Vk 2 / 6 v SHK - III. | [14 empty] | 6 | 56.821 | -46 | 56.775 | ručně | výměnový zámek v závislosti na Vk 2 |  | 9 | 56.878 | -46 | 56.832 | ručně | výměnový zámek v závislosti na Vk 3
Výhybky
Moravská Třebová
Výhybky
1
2
4
3
6
3 a
3 b
P 6624 - 3SNI km 56,325
P 6625 - 1SNI km 56,609
148
118
1
1