## titul
Trať : | 305 G |  |  |  | Km 66,621 | [6 empty] | Ev. č. : | 352351
| Staniční |  |  |  | T E S T - 14
| zabezpečovací |  |  |  | ústřední stavědlo, kolejové obvody | [5 empty] | Kód : 11 / 1
| zařízení : |  |  |  | rychlostní návěstní soustava
| Dopravní stanoviště : |  |  |  | Dopravní kancelář
| ( km ) |  |  |  | 66.621
| Počet pracovníků : |  |  |  | Výpravčí - 1
| Zjišťování |  |  |  | samočinně činností | [5 empty] | zast. - 90
| konce vlaku |  |  |  | zabezpečovacího zařízení | [5 empty] | proj. - 30
|  | Dopravní koleje | [5 empty] | Nástupiště u koleje
č. | Začátek | Konec | Délka | Poznámka |  | č. | Začátek | Konec | Délka | Poznámka
1 | 66.849 | 66.251 | 598 | Hlavní staniční kolej, NTV |  | 1 | 66.782 | 66.482 | 300 | č. III, úrovňové, jednostranné
3 | 66.807 | 66.289 | 518 | Vjezd - odjezd - průjezd, NTV |  | 3 | 66.78 | 66.485 | 295 | č. II, úrovňové, jednostranné
5 | 66.829 | 66.307 | 522 | Vjezd - odjezd - průjezd, NTV |  | 5 | 66.75 | 66.535 | 215 | č. I, úrovňové, vnější
Němčice nad Hanou

## Němčice nad Hanou
[5 empty] | Směr : Kojetín | [9 empty] | Návěstidla - ŽST | [13 empty] | Návěstidla - ŽST | [13 empty] | Směr : Nezamyslice
[12 empty] | Vjezdová |  |  | Odjezdová |  |  |  | Seřaďovací | [7 empty] | Seřaďovací |  | Odjezdová | [5 empty] | Vjezdová
[15 empty] | Obvod výpravčího | [6 empty] | Km 66,621 | [6 empty] | Obvod výpravčího
| Traťové | [37 empty] | Traťové
| zabezpečovací |  |  |  | Automatické hradlo |  |  |  | Kód : 14 |  |  | Př L | 68.305 |  |  |  | S 3 | 66.807 | Se 1 | 67.255 | KANGO | C | JPg |  |  |  | Se 3 | 66.313 |  |  | L 3 | 66.289 |  |  | Př S | 64.94 |  |  | zabezpečovací |  |  |  | Automatické hradlo |  |  |  | Kód : 14
| zařízení : |  |  |  | AH - 83 ( bez návěstního bodu ) | [9 empty] | S 1 | 66.849 | [10 empty] | Se 4 | 66.179 | L 1 | 66.251 | [8 empty] | zařízení : |  |  |  | AH - 83 ( bez návěstního bodu )
[12 empty] | L | 67.305 |  |  |  | S 5 | 66.829 | Se 2 | 66.926 |  | X. / 2014 |  |  |  |  | Se 5 | 65.85 |  |  | L 5 | 66.307 |  |  | S | 65.718
| Zjišťování konce |  |  |  | samočinně činností |  |  | zast. | 90 | [12 empty] | Vjezdové / odjezdové rychlosti : | [16 empty] | Zjišťování konce |  |  |  | samočinně činností |  |  | zast. | 90
| vlaku : |  |  |  | zabezpečovacího zařízení |  |  | proj. | 30 | [12 empty] | v pokračování traťové koleje - rychlost traťová s místním omezením | [16 empty] | vlaku : |  |  |  | zabezpečovacího zařízení |  |  | proj. | 30
při jízdě do odbočky - rychlost 40 km/h
EZ
[25 empty] | ( Vk 1 / 3 ) | Vk 1
Vk 2
[13 empty] | S 5 | [16 empty] | Se 3
3
5
S 3
L 5
[10 empty] | 2 | [27 empty] | 6 |  | Se 4
|  |  | Se 1 | [7 empty] | S 1 | [34 empty] | S
[8 empty] | 1 | [24 empty] | L 3 | [6 empty] | 7
|  | L | [5 empty] | Se 2 | [27 empty] | L 1 | [8 empty] | Se 5
č. | staničení | N | námezník | přest. |  | č. | staničení | přest. | [22 empty] | č. | staničení | N | námezník | přest. |  | poznámka |  |  | č. | staničení | přest. |  | č. | staničení | N | námezník | přest.
|  |  |  | Obvod výpravčího | [31 empty] | Obvod posunu | [7 empty] | Obvod výpravčího
[31 empty] | 3 | 66.513 | -51 | 66.462 | ručně | výměnový zámek v závislosti na Vk 1 |  |  |  | 5 | 66.251 | elm.
1 | 66.919 | -51 | 66.868 | elm. |  | 2 | 66.878 | elm. | [13 empty] | Současné vlakové cesty | [21 empty] | 7 | 66.183 | 51 | 66.234 | elm.
[22 empty] | Vzájemně vyloučeny jsou pouze protisměrné jízdní cesty na tutéž kolej | [8 empty] | Vk 1 | 66.429 |  |  | ručně | výměnový zámek, klíč Vk 1 / 3 držen v EMZ v kolejišti |  |  |  | 6 | 66.222 | elm.
Výhybky
Němčice nad Hanou
Výhybky
1 *
3 *
5 *
7 *
300
295
215