## titul
Trať : | 315 |  |  |  |  | Km 15,438 | [6 empty] | Ev. č. : | 361253
| Staniční |  |  |  |  | Elektromechanické
| zabezpečovací |  |  |  |  | řídící přístroj vz. 5007, závislá stavědla | [5 empty] | Kód : 5
| zařízení : |  |  |  |  | rychlostní návěstní soustava
| Dopravní stanoviště : |  |  |  | Stavědlo 1 |  | Dopravní kancelář |  |  |  | Stavědlo 2
| ( km ) |  |  |  | 15.706 |  | 15.438 |  |  |  | 15.152
| Počet pracovníků : |  |  |  | Signalista - 1 |  | Výpravčí - 1 |  |  |  | Signalista - 1
| Zjišťování |  |  |  |  | signalista St.1 a 2 hlásí obsluhou | [5 empty] | zast. - 20
| konce vlaku |  |  |  |  | zabezpečovacího zařízení | [5 empty] | proj. - 10
|  | Dopravní koleje | [6 empty] | Nástupiště u koleje
č. | Začátek | Konec | Délka | Poznámka |  |  | č. | Začátek | Konec | Délka | Poznámka
1 | 15.648 | 15.244 | 404 | Hlavní staniční kolej, NTV
[7 empty] | 1 | 15.618 | 15.3 | 318 | č. II, úrovňové, jednostranné vnitřní
2 | 15.622 | 15.231 | 391 | Vjezd - odjezd - průjezd, NTV
[7 empty] | 2 | 15.59 | 15.33 | 260 | č. I, úrovňové, jednostranné vnitřní
3 | 15.643 | 15.228 | 415 | Vjezd - odjezd - průjezd, NTV
Sokolnice - Telnice

## Sokolnice
[5 empty] | Směr : Křenovice horní nádraží | [14 empty] | Návěstidla - ŽST | [15 empty] | Návěstidla - ŽST | [14 empty] | Směr : Brno - Chrlice
[16 empty] | Vjezdová |  |  |  | Odjezdová |  |  |  | Seřaďovací | [9 empty] | Seřaďovací |  | Odjezdová | [5 empty] | Vjezdová
[20 empty] | Obvod signalisty St.1 | [9 empty] | Km 15,438 | [5 empty] | Obvod signalisty St.2
| Traťové | [45 empty] | Traťové |  |  |  | Hradlový poloautoblok
| zabezpečovací |  |  |  | Telefonické dorozumívání |  |  |  | Kód : 1 | [6 empty] | Př L | 16.738 |  |  |  |  | S 2 | 15.622 | Se 1 | 15.985 |  |  |  | SENA | C | JPg |  |  | Se 3 | 15.13 |  |  | L 2 | 15.231 |  |  | Př S | 13.799 |  |  |  | zabezpečovací |  |  |  | s traťovým souhlasovým hradlem |  |  |  | Kód : 2
| zařízení : |  |  |  | provoz podle D - 2 | [14 empty] | S 1 | 15.648 | [14 empty] | L 1 | 15.244 | [9 empty] | zařízení : |  |  |  | pro obsluhu vlečky JME
[16 empty] | L | 16.035 |  |  |  |  | S 3 | 15.643 | Se 2 | 15.767 |  |  |  |  | III. / 2009 |  |  |  | Se 4 | 14.908 |  |  | L 3 | 15.228 |  |  | S | 14.858
| Zjišťování konce |  |  |  | signalista hlásí obsluhou |  |  | zast. | 20 | [20 empty] | Vjezdové / odjezdové rychlosti : | [16 empty] | Zjišťování konce |  |  |  | signalista hlásí obsluhou |  |  | zast. | 20
| vlaku : |  |  |  | zabezpečovacího zařízení |  |  | proj. | 10 | [20 empty] | v pokračování traťové koleje - rychlost traťová s místním omezením | [16 empty] | vlaku : |  |  |  | zabezpečovacího zařízení |  |  | proj. | 10
při jízdě do odbočky - rychlost 40 km/h
[13 empty] | 15.72 | [13 empty] | 8
10
[23 empty] | 7 | [12 empty] | Vk 2
Vk 1
S 3
St. 2
[16 empty] | 3 | [25 empty] | 13
|  |  | Se 1 | [17 empty] | S 1 | [24 empty] | Se 3 | [7 empty] | S
[12 empty] | 1 | [25 empty] | L 3 | [6 empty] | 15
[15 empty] | 2 | [7 empty] | S 2 | [18 empty] | 14
|  | L | [7 empty] | Se 2 | [7 empty] | 4 | [17 empty] | L 1 | [16 empty] | Se 4
[15 empty] | St. 1 | [18 empty] | 12
[21 empty] | 5 | [15 empty] | L 2
[10 empty] | VVk 1 | [17 empty] | 9 |  |  |  |  | 11
CVk 1
Vlečka
[7 empty] | 15.81 |  | Vlečka | [16 empty] | V1 | [7 empty] | RAKETA
PECL
č. | staničení | N | námezník | přest. |  | č. | staničení | přest. |  | č. | staničení | přest. |  | č. | staničení | N | námezník | přest. |  |  | poznámka | [16 empty] | č. | staničení | N | námezník | přest. |  | poznámka |  |  |  | č. | staničení | přest. |  | č. | staničení | N | námezník | přest.
[6 empty] | Obvod signalisty St.1 | [12 empty] | Obvod posunu | [10 empty] | Současné vlakové cesty | [12 empty] | Obvod posunu | [8 empty] | Obvod signalisty St.2
[14 empty] | 7 | 15.624 | -46 | 15.578 | ručně | bez zabezpečení | [10 empty] | Vzájemně vyloučeny jsou pouze protisměrné
[6 empty] | 2 | 15.703 | p + z |  | 4 | 15.675 | páka |  | 8 | 15.563 | 46 | 15.609 | ručně | bez zabezpečení | [10 empty] | jízdní cesty na tutéž kolej | [7 empty] | 10 | 15.366 | 46 | 15.412 | ručně | vým. zámek, klíč v.č. 10 v úschově na St.1 |  |  |  |  | 13 | 15.184 | páka
1 | 15.73 | -51 | 15.679 | p + z | [33 empty] | 11 | 15.344 | -46 | 15.298 | ručně | vlečková, vým. zámek v závislosti na v.č. 12 | [8 empty] | 15 | 15.15 | 51 | 15.201 | p + z
[6 empty] | 3 | 15.69 | páka |  | 5 | 15.648 | páka |  | 9 | 15.477 | 46 | 15.523 | ručně | vlečková, bez zabezpečení | [18 empty] | 12 | 15.272 | 46 | 15.318 | ručně | vým. zámek, klíč v.č. 12 / 11 držen v zástrč. zámku ŘP |  |  |  |  | 14 | 15.183 | p + z
[14 empty] | V1 | 15.581 | 46 | 15.627 | ruč + z | vlečková, společný závorník s CVk 1 na St.1
Výhybky
Sokolnice - Telnice
Výhybky
1 *
2 *
3 *
5 *
7 *
4 *
6
PZM - km 15,142 obsluha ze St.2
PZM - km 15,734 obsluha ze St.1
6 a
7 a