## Titul
Trať : | 316 |  |  |  |  | Km 88,131 | [6 empty] | Ev. č. : | 339051
Staniční
| zabezpečovací |  |  |  |  | Elektronické stavědlo | [5 empty] | Kód : 22
| zařízení : |  |  |  |  | ESA 11 - DŘS, ovládání prostřednictvím JOP
| Dopravní stanoviště : |  |  |  |  | Dopravní kancelář
| ( km ) |  |  |  |  | 88.131
dálková obsluha dispečerem CDP Přerov
| Počet pracovníků : |  |  |  |  | ( nouzová obsluha pohotovostním výpravčím )
| Zjišťování |  |  |  |  | samočinně činností | [5 empty] | zast. - 90
| konce vlaku |  |  |  |  | zabezpečovacího zařízení | [5 empty] | proj. - 30
| Traťové |  |  |  | směr : Moravská Nová Ves |  |  |  | směr : Břeclav
| zabezpečovací |  |  |  | Automatický blok |  |  |  | Automatický blok |  |  | Kód : 10
| zařízení : |  |  |  | AB - E1 trojznakový, obousměrný |  |  |  | AB3 - 88A bez oddílových návěstidel, obousměrný
| Zjišťování |  |  |  |  | samočinně činností | [5 empty] | zast. - 90
| konce vlaku |  |  |  |  | zabezpečovacího zařízení | [5 empty] | proj. - 30
|  | Dopravní koleje | [6 empty] | Nástupiště u koleje
č. | Začátek | Konec | Délka | Poznámka |  |  | č. | Začátek | Konec | Délka | Poznámka
1 | 88.387 | 87.718 | 669 | Hlavní staniční kolej, NTV
2 | 88.387 | 87.718 | 669 | Hlavní staniční kolej, NTV
[7 empty] | 4 | 88.153 | 88.111 | 42 | č. I, úrovňové, jednostranné
3 | 88.387 | 87.718 | 669 | Vjezd - odjezd - průjezd, NTV | [6 empty] | nástupiště není určeno
pro nástup a výstup cestujících
4 | 88.387 | 87.718 | 669 | Vjezd - odjezd - průjezd, NTV
5 | 88.387 | 87.718 | 669 | Vjezd - odjezd - průjezd, NTV
Výh Hrušky

## Hrušky
|  | Návěstidla - trať | [14 empty] | Návěstidla - ŽST | [24 empty] | Návěstidla - ŽST | [13 empty] | Návěstidla - trať
[11 empty] | Vjezdová | [5 empty] | Odjezdová |  |  |  |  | Seřaďovací | [13 empty] | Seřaďovací | [5 empty] | Odjezdová | [5 empty] | Vjezdová
Z Moravské Nové Vsi |  |  |  |  | Do Moravské Nové Vsi | [11 empty] | Obvod dispečera CDP | [14 empty] | Km 88,131 | [9 empty] | Obvod dispečera CDP | [11 empty] | Do Břeclavi |  |  |  |  | Z Břeclavi
směr : |  |  |  |  | směr : | [48 empty] | směr : |  |  |  |  | směr :
správný |  | nesprávný |  |  | správný |  | nesprávný |  |  |  | Z koleje č. 2 |  | Z koleje č. 1 | [5 empty] | S 3 | 88.387 |  |  |  | Se 3 | 88.798 | [5 empty] | KANGO | C | JPg | [10 empty] | L 3 | 87.718 |  |  | Z koleje č. 2 |  | Z koleje č. 1 |  |  |  | správný |  | nesprávný |  |  | správný |  | nesprávný
[17 empty] | S 1 | 88.387 |  |  |  | Se 1 | 89.029 | [12 empty] | Se 9 | 87.362 | Se 11 | 87.14 |  |  | L 1 | 87.718
2-929 | 92.9 | 1-929 | 92.9 |  | 1-896 | 89.599 | 2-896 | 89.599 |  |  | 2 L | 89.079 | 1 L | 89.079 |  |  |  |  | S 4 | 88.387 |  |  |  | Se 4 | 88.77 | [6 empty] | IX. / 2014 | [11 empty] | L 4 | 87.718 |  |  | 2 S | 87.01 | 1 S | 87.01 |  |  | Mezistaniční úsek tvoří pouze jeden oddíl. |  |  |  |  | Mezistaniční úsek tvoří pouze jeden oddíl.
2-917 | 91.755 | 1-917 | 91.755 |  | 1-908 | 90.799 | 2-908 | 90.799 | [8 empty] | S 2 | 88.387 |  |  |  | Se 2 | 89.029 | [12 empty] | Se 10 | 87.36 | Se 12 | 87.14 |  |  | L 2 | 87.718 | [10 empty] | Odjezdová návěstidla Výh Hrušky |  |  |  |  | Odjezdová návěstidla ŽST Břeclav
[19 empty] | S 5 | 88.387 |  |  |  | Se 6 | 88.413 | [18 empty] | L 5 | 87.718 | [8 empty] | slouží současně jako předvěst |  |  |  |  | slouží současně jako předvěst
2-901 | 90.191 | 1-901 | 90.191 |  | 1-924 | 92.472 | 2-924 | 92.472 | [23 empty] | Vjezdové / odjezdové rychlosti : | [21 empty] | vjezdových návěstidel ŽST Břeclav. |  |  |  |  | vjezdových návěstidel Výh Hrušky.
v pokračování traťové koleje - rychlost traťová s místním omezením
při jízdě do odbočky - není-li uvedeno jinak, rychlost 60 km/h
S 5
L 5
S 3
[27 empty] | 8 | [7 empty] | 11 | [17 empty] | Se 9
|  | 1 L |  | Se 1 | [29 empty] | L 3 | [24 empty] | Se 11 |  | 1 S
[9 empty] | 1 | [11 empty] | 4 |  |  |  | 5 |  |  |  | S 1 | [9 empty] | 12 | [6 empty] | 15 | 16
[34 empty] | L 1 | [18 empty] | Se 10
[9 empty] | Se 3 | [19 empty] | S 2
[15 empty] | 2 | 3 | [8 empty] | 6 | [8 empty] | L 2 |  |  |  |  | 13 | 14 | [12 empty] | 17
|  | 2 L |  | Se 2 | [5 empty] | Se 4 | [18 empty] | S 4 | [29 empty] | Se 12 |  | 2 S
7
[28 empty] | Se 6 | [5 empty] | L 4
88.29
Vk 1
č. | staničení | N | námezník | přest. | č. | staničení | přest. |  | č. | staničení | přest. | [38 empty] | č. | staničení | přest. |  | č. | staničení | přest. | č. | staničení | N | námezník | přest.
[5 empty] | Obvod dispečera CDP | [50 empty] | Obvod dispečera CDP
[5 empty] | 3 | 88.69 | elm. |  | 6 | 88.542 | elm. | [38 empty] | 11 | 87.638 | elm.
1 | 88.795 | -65 | 88.73 | elm. | [16 empty] | Novoveské zhlaví | [10 empty] | Současné vlakové cesty | [6 empty] | Břeclavské zhlaví | [14 empty] | 14 | 87.567 | elm. | 16 | 87.462 | -65 | 87.397 | elm.
[5 empty] | 4 | 88.591 | elm. |  | 7 | 88.486 | elm. | [8 empty] | Z / na | na / z k.č. |  | přes vyhybky | [8 empty] | Vzájemně vyloučeny jsou všechny : 1) - protisměrné jízdní cesty na tutéž kolej |  |  |  |  | Z / na |  | na / z k.č. |  | přes vyhybky | [8 empty] | 12 | 87.582 | elm.
2 | 88.696 | 65 | 88.761 | elm. | [27 empty] | 2) - jízdní cesty mající předepsanou rozdílnou polohu alespoň jedné pojížděné nebo odvratné výhybky | [21 empty] | 15 | 87.468 | elm. | 17 | 87.364 | 65 | 87.429 | elm.
[5 empty] | 5 | 88.542 | elm. |  | 8 | 88.48 | elm. | [8 empty] | traťové koleje č. 1 | 1, 3, 5 |  | 2, 3 | [13 empty] | traťové koleje č. 2 |  | 2, 4 |  | 16, 15 | [8 empty] | 13 | 87.582 | elm.
Výhybky
Výhybky
Výh Hrušky
1 *
3 *
4 *
2 *
Variantní vlakové cesty
P 8151 - 3ZBI km 88,580
5 *
Variantní vlakové cesty
6
40
40
42
1
2
1
2
V B