## Titul
Trať : | 317 |  |  |  | Km 157,790 | [6 empty] | Ev. č. : | 335356
Trať : | 304 |  |  |  | Km 157,761 = 0,000 | [6 empty] | Směrový bod : | 324
Staniční
| zabezpečovací |  |  |  | Jednotné obslužné pracoviště | [5 empty] | Kód : 22
| zařízení : |  |  |  | ESA 11
| Dopravní stanoviště : |  |  |  | Dopravní kancelář
| ( km ) |  |  |  | 157.79
[5 empty] | Výpravčí - 1 |  |  |  |  | Dozorce výhybek - 1 *)
| Počet pracovníků : |  |  |  | dirigující dispečer pro trať D3 Bylnice - Horní Lideč
| Zjišťování |  |  |  | samočinně činností | [5 empty] | zast. - 90
| konce vlaku |  |  |  | zabezpečovacího zařízení | [5 empty] | proj. - 30
|  | Dopravní koleje | [5 empty] | Nástupiště u koleje
č. | Začátek | Konec | Délka | Poznámka |  | č. | Začátek | Konec | Délka | Poznámka
1 | 158.026 | 157.436 | 590 | Hlavní staniční kolej
2 | 158.014 | 157.758 | 256 | Vjezd - odjezd - průjezd |  | 1 + 2 | 157.793 | 157.63 | 163 | č. II, úrovňové, oboustranné
2 a | 157.737 | 157.49 | 247 | ( 2 + 2a = 382 m ) | [5 empty] | ( přechod v km 157,745 )
3 | 158.026 | 157.427 | 599 | Vjezd - odjezd - průjezd |  | 4 a | 157.735 | 157.675 | 60 | č. I, úrovňové, vnější
4 | 158.014 | 157.758 | 256 | Vjezd - odjezd - průjezd
4 a | 157.737 | 157.499 | 238 | ( 4 + 4a = 382 m )
* ) = obsazení v době stanovené rozvrhem služby. V době nepřítomnosti přebírá jeho povinnosti výpravčí.
Bylnice

## Bylnice
Směr : Vlárský průsmyk | [16 empty] | Návěstidla - ŽST | [24 empty] | Návěstidla - ŽST | [23 empty] | Směr : Brumov |  |  |  |  | Směr : Bohuslavice nad Vláří
[14 empty] | Vjezdová |  |  | Odjezdová |  |  |  | Cestová |  | Seřaďovací | [13 empty] | Seřaďovací |  |  |  |  | Cestová |  |  | Odjezdová | [5 empty] | Vjezdová
[17 empty] | Obvod výpravčího JOP | [11 empty] | Km 157,790 | [12 empty] | Obvod výpravčího JOP
| Traťové | [49 empty] | Z Brumova |  | Z Bohuslavic n/V. | [10 empty] | Traťové | [7 empty] | Traťové
| zabezpečovací |  |  |  | Automatické hradlo |  |  |  | Kód : 14 | [9 empty] | S 2 | 158.014 |  |  | Se 1 | 158.393 |  |  |  | KANGO | C | JPg |  |  |  |  | Se 4 | 157.427 | Se 7 | 157.304 | Se 10 | 157.193 | [6 empty] | L 2a | 157.49 | [15 empty] | zabezpečovací |  | Rádiové spojení (SRD) |  | Kód : 16 |  |  |  | zabezpečovací |  |  |  | Automatické hradlo |  |  |  | Kód : 14
| zařízení : |  |  |  | AH - 88A ( bez návěstního bodu ) | [8 empty] | Př L | 159.265 | [5 empty] | Lc 2 | 157.758 | [19 empty] | Sc 2a | 157.737 | [7 empty] | Př BS | 1.65 | Př S | 156.33 | [9 empty] | zařízení : |  | provoz podle SŽDC D 3 | [5 empty] | zařízení : |  |  |  | AH - 88A ( bez návěstního bodu )
[17 empty] | S 1 | 158.026 | S 3 | 158.026 |  |  | Se 2 | 158.368 |  |  |  |  | VII. / 2013 | [5 empty] | Se 5 | 157.361 | Se 8 | 157.304 | Se 11 | 157.172 |  |  |  |  | L 1 | 157.436 | L 3 | 157.427
[14 empty] | L | 158.47 | [5 empty] | Lc 4 | 157.758 | [19 empty] | Sc 4a | 157.737 | [7 empty] | B S | 0.887
| Zjišťování konce |  |  |  | samočinně činností |  |  | zast. | 90 | [9 empty] | S 4 | 158.014 |  |  | Se 3 | 158.132 | [10 empty] | Se 6 | 157.359 | Se 9 | 157.193 | Se 12 | 157.172 | [6 empty] | L 4a | 157.499 |  |  | = | 156.874 | S | 157.032 | [9 empty] | Zjišťování konce |  | výpravčí // | zast. | 00 // 61 |  |  |  | Zjišťování konce |  |  |  | samočinně činností |  |  | zast. | 90
| vlaku : |  |  |  | zabezpečovacího zařízení |  |  | proj. | 30 | [19 empty] | Vjezdové / odjezdové rychlosti : | [28 empty] | Vlečka č.: | [5 empty] | vlaku : |  | doprovod vlaku | [5 empty] | vlaku : |  |  |  | zabezpečovacího zařízení |  |  | proj. | 30
[29 empty] | v pokračování traťové koleje - rychlost traťová s místním omezením | [28 empty] | 6167
při jízdě do odbočky - není-li uvedeno jinak, rychlost 40 km/h
[44 empty] | 157.552 |  |  |  |  | K1 | [5 empty] | KVk 1 | EZ | [6 empty] | 157.343
( KVk 1 / 11 )
S 3
[57 empty] | L 3 |  |  |  | 11
Se 7
[6 empty] | Se 2 | [14 empty] | S 1 | [49 empty] | Se 9 |  | Se 11 |  |  |  |  | S
[11 empty] | 1 |  |  | 2 | [46 empty] | 10 |  |  |  | 13 | 14
[22 empty] | S 2 | [42 empty] | Se 8
|  | L |  | Se 1 | [6 empty] | Se 3 | [21 empty] | Sc 2a | [22 empty] | L 1
[15 empty] | 3 | [42 empty] | 7 | [21 empty] | B S
[22 empty] | S 4 | [9 empty] | Sc 4a | [24 empty] | Se 4 | [7 empty] | 12 |  |  |  |  | 15
[31 empty] | Lc 2 | [19 empty] | 5 | L 2a | [9 empty] | Se 5 | [8 empty] | Se 10 |  | Se 12
4
[31 empty] | Lc 4 | [18 empty] | L 4a | [12 empty] | Vk 2
[60 empty] | 9 |  | Se 6
[15 empty] | 158.09 | [24 empty] | 157.628 | [17 empty] | 6 | 8
[25 empty] | Vk 1 | EZ
( Vk 1 / 4 )
157.711
č. | staničení | N | námezník | přest. |  | č. | staničení | přest. |  | č. | staničení | N | námezník | přest. |  | poznámka | [18 empty] | č. | staničení | N | námezník | přest. |  | poznámka | [27 empty] | č. | staničení | přest. |  | č. | staničení | přest. |  | č. | staničení | N | námezník | přest.
|  |  |  | Obvod výpravčího JOP | [10 empty] | Obvod posunu | [21 empty] | Obvod posunu | [6 empty] | 157.563 | [30 empty] | Obvod výpravčího JOP
157.53
[10 empty] | 4 | 157.882 | 46 | 157.928 | ručně | výměnový zámek, klíč Vk 1 / 4 držen v EMZ v kolejišti | [19 empty] | 6 | 157.422 | 46 | 157.468 | ručně | bez zabezpečení | [28 empty] | 5 | 157.495 | elm. | [5 empty] | 14 | 157.3 | -55 | 157.245 | elm.
[6 empty] | 2 | 158.097 | elm. | [54 empty] | Brumovské zhlaví | [9 empty] | 12 | 157.307 | elm.
1 | 158.13 | -51 | 158.079 | elm. | [5 empty] | 11 | 157.364 | 51 | 157.415 | ručně | výměnový zámek, klíč KVk 1 / 11 držen v EMZ v kolejišti | [13 empty] | Současné vlakové cesty | [5 empty] | 8 | 157.395 | 46 | 157.441 | ručně | bez zabezpečení | [5 empty] | 157.54 | [14 empty] | Z / do |  | na / z k.č. | přes vyhybky |  |  |  |  | 7 | 157.416 | elm.
[6 empty] | 3 | 158.087 | elm. | [20 empty] | Vzájemně vyloučeny jsou všechny : 1) - protisměrné jízdní cesty na tutéž kolej | [43 empty] | 13 | 157.307 | elm. |  | 15 | 157.22 | 55 | 157.275 | elm.
[10 empty] | K1 | 157.512 | -51 | 157.461 | ručně | bez zabezpečení | [13 empty] | 2) - jízdní cesty mající předepsanou rozdílnou polohu alespoň jedné pojížděné nebo odvratné výhybky | [5 empty] | 9 | 157.368 | 46 | 157.414 | ručně | bez zabezpečení | [20 empty] | Brumova |  | 4 a | 14, 13, 10, 7 |  |  |  |  | 10 | 157.365 | elm. | [5 empty] | = | 0.541 | -55 | 0.486
Výhybky
Výhybky
Bylnice
Variantní vlakové cesty
P 8015 - 3SBI km 158,373
4 a
60
P 8014 - 3ZBI km 157,186
50
60
Bohuslavice nad Vláří
Brumov
2 a
Výhybky
1
3
2
4
6 a
50
163
10
8
6
101
5
5
5
5
5
102
103
104