## titul
Trať : | 317 |  |  |  | Km 101,389 |  |  | Ev. č. : | 345959
Km 101,389 = 0,000
Staniční |  |  |  |  | Jednotné obslužné pracoviště
zabezpečovací |  |  |  |  | ESA 11 |  |  | Kód : 22
zařízení : |  |  |  |  | rychlostní návěstní soustava
Dopravní stanoviště : |  |  |  |  | Dopravní kancelář
( km ) |  |  |  |  | 101.389
Počet pracovníků |  |  |  |  | Výpravčí - 2
výpravčí DOZ - provádí dálkovou obsluhu ŽST a TZZ v úseku tratě Kunovice – Veselí nad Moravou (mimo)
výpravčí 2 - pohotovostní výpravčí a další povinnosti určené SŘ
Zjišťování |  |  |  | samočinně činností |  | zast. : 90
konce vlaku |  |  |  | zabezpečovacího zařízení |  | proj. : 30
Traťové |  |  | Směr : Hradčovice |  |  |  | Směr : Uherské Hradiště // Ostr. N. Ves
zabezpečovací |  |  | Automatické hradlo |  |  |  | Automatické hradlo
zařízení : |  |  | AH - 88A ( s návěstním bodem ) |  |  |  | AH - 88A ( bez návěstního bodu )
Kód : |  |  |  |  | 14
Zjišťování |  |  |  | samočinně činností |  | zast. : 90
konce vlaku |  |  |  | zabezpečovacího zařízení |  | proj. : 30
Dopravní koleje
č. | Začátek | Konec | Délka |  |  |  | Poznámka
1 | 101.934 | 101.357 | 577 |  |  |  | Hlavní staniční kolej
2 | 101.91 | 101.545 | 365 |  |  |  | Jen odjezd směr Hradčovice, kusá
3 | 101.941 | 101.359 | 582 |  |  |  | Vjezd - odjezd - průjezd
4 | 101.875 | 101.401 | 474 |  |  |  | Vjezd - odjezd - průjezd
6 | 101.849 | 101.424 | 425 |  |  |  | Vjezd - odjezd - průjezd
8 | 101.849 | 101.43 | 419 |  |  |  | Vjezd - odjezd - průjezd
101 | 0.083 | 0.482 | 399 |  |  |  | Vjezd - odjezd - průjezd
pro vlaky jedoucí po trati Uherské Hradiště - Ostrožská Nová Ves
Nástupiště u koleje
č. | Začátek | Konec | Délka |  |  |  | Poznámka
1 | 101.652 | 101.442 | 210 |  |  |  | č. II, úrovňové, jednostranné ( vpravo )
1 | 101.652 | 101.362 | 290 |  |  |  | č. III, celkem hrana u koleje č.1 ( vlevo )
z toho | 101.652 | 101.439 | 213 |  |  |  | úrovňové, oboustranné ( Tischer )
| 101.439 | 101.362 | 77 |  |  |  | úrovňové, oboustranné ( SUDOP T )
3 | 101.539 | 101.36 | 179 |  |  |  | č. I, celkem hrana u koleje č.3
| 101.539 | 101.515 | 24 |  |  |  | úrovňové, jednostranné ( sypané )
z toho | 101.515 | 101.442 | 73 |  |  |  | úrovňové, jednostranné ( Tischer )
| 101.442 | 101.36 | 82 |  |  |  | úrovňové, vnější ( SUDOP T )
4 | 101.545 | 101.404 | 141 |  |  |  | č. III, celkem hrana u koleje č.4
z toho | 101.545 | 101.439 | 106 |  |  |  | úrovňové, oboustranné ( Tischer )
| 101.439 | 101.404 | 35 |  |  |  | úrovňové, oboustranné ( SUDOP T )
6 | 101.525 | 101.445 | 80 |  |  |  | č. IV, úrovňové, jednostranné
Kunovice

## Kunovice
[26 empty] | A 3 | A 3 | [25 empty] | A 3 | A 3
[14 empty] | Návěstidla - ŽST | [30 empty] | Návěstidla - ŽST | [23 empty] | Návěstidla - ŽST
Oddílová - AH | [11 empty] | Vjezdová |  |  |  | Odjezdová | [5 empty] | Seřaďovací | [18 empty] | Seřaďovací | [7 empty] | Odjezdová | [15 empty] | Seřaďovací | [5 empty] | Kolej 101 |  |  |  | Vjezdová
od Hradčovic |  | km 105,100 |  | do Hradčovic | [9 empty] | Obvod výpravčího JOP | [15 empty] | Km 101,389 | [14 empty] | Obvod výpravčího JOP | [23 empty] | Obvod výpravčího JOP
[75 empty] | Z Uh. Hradiště |  | Z O. N. Vsi
Př Lo | 105.815 |  |  | Př So | 104.398 | [12 empty] | S 4 | 101.875 |  |  | Se 1 | 102.149 | [5 empty] | SENA | C | JPg | [9 empty] | Se 4 | 101.379 | Se 6 | 101.193 | [18 empty] | Se 7 | 0.239 | = | 101.15 | Se 8 | 100.747 |  |  | L 101
[12 empty] | Př L | 103.163 |  |  | S 2 | 101.91 | [25 empty] | = | 101.221 |  |  |  |  | L 3 | 101.359 | L 6 | 101.424 | [14 empty] | = | 100.775 |  |  | 0.083 |  |  |  | Př US | 1.58 | Př S | 99.787
Lo | 105.1 |  |  | So | 105.1 | [8 empty] | S 1 | 101.934 |  |  | S 6 | 101.849 |  |  | Se 2 | 102.046 | [6 empty] | IV. / 2013 | [16 empty] | L 1 | 101.357 | [14 empty] | Se 9 | 0.595 | = | 100.794
[12 empty] | L | 102.455 |  |  | S 3 | 101.941 | [23 empty] | Se 5 | 101.244 | Se H1 | 101.218 |  |  |  |  | L 4 | 101.401 | L 8 | 101.43 | [14 empty] | Se 10 | 100.672 |  |  | UL 101 |  |  |  | U S | 0.88 | S | 100.487
[18 empty] | S 8 | 101.849 |  |  | Se 3 | 101.954 | [19 empty] | = | 101.246 | [18 empty] | Se 11 | 0.668 | = | 100.721 | = | 100.7 |  |  | 0.482 |  |  |  | = | 100.509 | = | 100.459
Vjezdové / odjezdové rychlosti :
v pokračování traťové koleje - rychlost traťová s místním omezením
při jízdě do odbočky na hradčovickém zhlaví - rychlost 40 km/h
[30 empty] | při jízdě do odbočky na ostrožském zhlaví - rychlost 50 km/h vyjma k.č.8 (40 km/h) | [41 empty] | Abnormální kilometr :
km 100,699 = 100,671
S
Se 10
19
[34 empty] | 101.452 | [32 empty] | Se 8
L 101
[15 empty] | Vk 1 | Se 3
[28 empty] | 9 | [5 empty] | 101.448
S 3
2
[5 empty] | Se 1 | [12 empty] | S 1 | [38 empty] | Se 6
[9 empty] | 1 | [32 empty] | L 3 | [6 empty] | 14 |  |  |  | 15 | 16
[13 empty] | 3 | [7 empty] | S 2 | [32 empty] | Se 5 |  |  |  |  | Se 7
|  | L | [6 empty] | Se 2 | [32 empty] | L 1 | [15 empty] | 17
4
[24 empty] | S 4 | [7 empty] | 101.545 | [12 empty] | 13 | [13 empty] | 18
[17 empty] | 5 | [26 empty] | 12
S 6
[20 empty] | 6 | [18 empty] | L 4 |  | 11 | [14 empty] | HVk 1
[25 empty] | S 8 | [14 empty] | Se 4
[37 empty] | L 6 | [12 empty] | 101.28 |  |  |  |  | Se H1
10
Vk 2
L 8
Vlečka č.:
5334
901
UL 101
Se 9
Se 11
[72 empty] | 20 |  |  |  | U S
č. | staničení | N | námezník | přest. |  | č. | staničení | přest. | č. | staničení | přest. | [21 empty] | č. | staničení | N | námezník | přest. | poznámka |  |  | č. | staničení | přest. |  | č. | staničení | přest. |  | č. | staničení | přest. | [11 empty] | č. | staničení | N | námezník | přest. | poznámka |  |  | č. | staničení | N | námezník | přest. | poznámka
[6 empty] | Obvod výpravčího JOP | [30 empty] | Obvod posunu | [8 empty] | Obvod výpravčího JOP | [23 empty] | Obvod výpravčího JOP
Ostrožské zhlaví
[9 empty] | 4 | 101.964 | elm. | [29 empty] | 10 | 101.432 | elm. |  | 13 | 101.328 | elm. |  | 16 | 101.252 | elm. | [8 empty] | Z / na | na / z | přes vyhybky | 19 | 100.671 | 65 | 100.736 | elm. | km dle pasportu |  |  | 20 | 0.67 | -65 | 0.605 | elm. | km dle pasportu
[6 empty] | 2 | 102.005 | elm. | [21 empty] | Současné vlakové cesty |  |  | 9 | 101.682 | -48 | 101.634 | ručně | bez zabezpečení
1 | 102.044 | -55 | 101.989 | elm. |  |  |  |  | 5 | 101.939 | elm. | [18 empty] | Vzájemně vyloučeny jsou všechny : 1) - protisměrné jizdní cesty na tutéž kolej | [10 empty] | 11 | 101.367 | elm. |  | 14 | 101.289 | elm. |  | 17 | 101.176 | elm. | [9 empty] | kolej č. 4 |  | = | 100.699 | 65 | 100.764 |  | km dle abn. km |  |  | = | 100.719 | 65 | 100.784 |  | km přepočítaný
[6 empty] | 3 | 102.003 | elm. | [21 empty] | 2) - jízdní cesty mající předepsanou rozdílnou polohu alespoň jedné pojížděné nebo odvratné výhybky |  |  | 901 | 0.165 | -42 | 0.123 | ručně | bez zabezpečení | [21 empty] | koleje č. 92 | kolej č. 6 | 16, 15
[9 empty] | 6 | 101.914 | elm. | [29 empty] | 12 | 101.334 | elm. |  | 15 | 101.252 | elm. |  | 18 | 101.148 | elm. | [9 empty] | kolej č. 8 |  | = | 0 | 65 | 0.065 |  | km koleje č. 101 |  |  | = | 0.562 | -65 | 0.497 |  | km koleje č. 101
[26 empty] | A 3 | A 3 | [25 empty] | A 3 | A 3
Kunovice
Výhybky
Návěstidla - trať
Výhybky
Výhybky
Variantní vlakové cesty
P 7963 - 3SNI km 102,154
P 7962 - PZM km 101,139
1
2
4
6
8
3
901
7
5
P 7961 km 100,674
Ostrožská Nová Ves
Staré Město u Uherského Hradiště
91
92
101
8 a
210
179
80
141
290
5
5
5
5
40
5
5
P 8019 km 0,381