## titul
Trať : | 317 |  |  |  | Km 91,692 | [6 empty] | Ev. č. : | 354951
Staniční
| zabezpečovací |  |  |  | Elektronické stavědlo | [5 empty] | Kód : 22
| zařízení : |  |  |  | ESA 11 ( TESA ) - DŘS
| Dopravní stanoviště : |  |  |  | Dopravní kancelář
| ( km ) |  |  |  | 91.692
dálková obsluha výpravčím DOZ z JOP ŽST Kunovice
| Počet pracovníků : |  |  |  | ( nouzová obsluha pohotovostním výpravčím )
| Zjišťování |  |  |  | samočinně činností | [5 empty] | zast. - 90
| konce vlaku |  |  |  | zabezpečovacího zařízení | [5 empty] | proj. - 30
|  | Dopravní koleje | [5 empty] | Nástupiště u koleje
č. | Začátek | Konec | Délka | Poznámka |  | č. | Začátek | Konec | Délka | Poznámka
1 | 91.735 | 91.159 | 576 | Hlavní staniční kolej |  | 1 | 91.622 | 91.456 | 166 | č. II, úrovňové, jednostranné
2 | 91.735 | 91.147 | 588 | Vjezd - odjezd - průjezd |  | 2 | 91.622 | 91.463 | 159 | č. I, úrovňové, jednostranné
3 | 91.735 | 91.19 | 545 | Vjezd - odjezd - průjezd |  | 3 | 91.734 | 91.463 | 271 | č. III, úrovňové, jednostranné
( "Místo zastavení" v km 91,652 )
Uherský Ostroh

## Uherský Ostroh
[5 empty] | Směr : Ostrožská Nová Ves | [12 empty] | Návěstidla - ŽST | [19 empty] | Návěstidla - ŽST | [14 empty] | Směr : Veselí nad Moravou
[14 empty] | Vjezdová |  |  |  | Odjezdová |  |  |  |  | Seřaďovací | [10 empty] | Seřaďovací |  |  |  |  | Odjezdová |  |  |  |  | Vjezdová
[18 empty] | Obvod výpravčího DOZ | [11 empty] | Km 91,692 | [7 empty] | Obvod výpravčího DOZ
| Traťové |  |  |  | Integrované - TESA | [28 empty] | Se D1 | 91.159 | [13 empty] | Traťové
| zabezpečovací |  |  |  | souvislá kontrola volnosti tratě, zab. zařízení |  |  |  | Kód : 14 |  |  |  |  | Př L | 93.131 |  |  |  |  | S 2 | 91.735 |  |  |  | Se 2 | 91.84 |  |  | SENA | C | JPg |  |  | Se D2 | 91.11 | [5 empty] | L 2 | 91.147 |  | Př S | 90.105 |  |  |  | zabezpečovací |  |  |  | Automatické hradlo |  |  |  | Kód : 14
| zařízení : |  |  |  | se chová jako vzdálené zhlaví ( rozprostřená ESA ) | [12 empty] | S 1 | 91.735 |  |  |  | Se 1 | 92.1 | [11 empty] | Se 3 | 91.05 |  | L 1 | 91.159 | [8 empty] | zařízení : |  |  |  | AH - 88A s ACS 2000 ( bez návěstního bodu )
[14 empty] | L | 92.16 |  |  |  |  | S 3 | 91.735 |  |  |  | Se P1 | 91.734 |  |  |  | VIII. / 2012 |  |  |  | Se P2 | 91.19 | [5 empty] | L 3 | 91.19 |  | S | 90.807
[34 empty] | Se P3 | 91.141
| Zjišťování konce |  |  |  | samočinně činností |  |  | zast. | 90 | [20 empty] | Vjezdové / odjezdové rychlosti : | [18 empty] | Zjišťování konce |  |  |  | samočinně činností |  |  | zast. | 90
| vlaku : |  |  |  | zabezpečovacího zařízení |  |  | proj. | 30 | [20 empty] | v pokračování traťové koleje - rychlost traťová s místním omezením | [18 empty] | vlaku : |  |  |  | zabezpečovacího zařízení |  |  | proj. | 30
při jízdě do odbočky - rychlost 40 km/h
Vlečka č.:
[17 empty] | Se P1 | [28 empty] | 5338
Se P3
[9 empty] | 91.82 | [7 empty] | P2 | [21 empty] | P3
S 3
Se P2
[11 empty] | P1 | [32 empty] | P4 | [6 empty] | Se 3
|  |  | Se 1 | [13 empty] | S 1 | [38 empty] | S
[7 empty] | 1 | [31 empty] | L 3 | [8 empty] | 5 |  |  | 6
[11 empty] | 2 | [5 empty] | S 2
|  | L |  |  |  |  | Se 2 | [34 empty] | L 1
4
[43 empty] | L 2 |  | Se D2
[24 empty] | 91.65 | [7 empty] | 3 | [5 empty] | D4 |  |  | D2 | D1
D3
Se D1
91.01
91.66
D5
Vlečka č.:
[28 empty] | 5336 |  |  |  |  | Vlečka
č. | staničení | N | námezník | přest. |  | č. | staničení | přest. |  | č. | staničení | N | námezník | přest. |  | poznámka | [16 empty] | MATVE | [12 empty] | č. | staničení | přest. |  | č. | staničení | přest. |  | č. | staničení | N | námezník | přest.
|  |  |  | Obvod výpravčího DOZ | [7 empty] | Obvod posunu | [39 empty] | Obvod výpravčího DOZ
[10 empty] | P2 | 91.732 | 46 | 91.778 | elm. | výpravčí DOZ | [30 empty] | D1 | 91.157 | elm.
[6 empty] | 2 | 91.802 | elm. | [41 empty] | 4 | 91.09 | elm.
1 | 91.839 | -51 | 91.788 | elm. | [5 empty] | 3 | 91.424 | 44 | 91.468 | ručně | bez zabezpečení | [30 empty] | P3 | 91.193 | elm. | [5 empty] | 6 | 91.05 | 51 | 91.101 | elm.
[6 empty] | P1 | 91.8 | elm. | [21 empty] | Současné vlakové cesty | [19 empty] | 5 | 91.087 | elm.
[10 empty] | D 2 | 91.167 | 42 | 91.209 | ručně | bez zabezpečení | [14 empty] | Vzájemně vyloučeny jsou pouze protisměrné jízdní cesty na tutéž kolej | [15 empty] | P4 | 91.121 | elm.
Výhybky
Uherský Ostroh
Výhybky
1
3
2
P 7949 - 3ZNI km 92,113
5
4
6
5 a
14 d
271
166
159