## titul
Trať : | 317 |  |  |  | Km 2,059 | [6 empty] | Ev. č. : | 365759
| Staniční |  |  |  | T E S T 14
| zabezpečovací |  |  |  | ústřední stavědlo, volnost kolejí - počítače náprav | [5 empty] | Kód : 11 / 1
| zařízení : |  |  |  | mimo k.č.2 - volnost pro odjezd zjišťuje výpravčí pohledem | [5 empty] | k.č. 2 - kód : 11 / 0
rychlostní návěstní soustava
| Dopravní stanoviště : |  |  |  | Dopravní kancelář
| ( km ) |  |  |  | 2.059
| Počet pracovníků : |  |  |  | Výpravčí - 1
Výprava vlaků s přepravou cestujících návěstí Odjezd
| Zjišťování |  |  |  | samočinně činností | [5 empty] | zast. - 90
| konce vlaku |  |  |  | zabezpečovacího zařízení | [5 empty] | proj. - 30
|  | Dopravní koleje | [5 empty] | Nástupiště u koleje
č. | Začátek | Konec | Délka | Poznámka |  | č. | Začátek | Konec | Délka | Poznámka
1 | 1.952 | 2.277 | 325 | Hlavní staniční kolej
[6 empty] | 1 | 1.95 | 2.19 | 240 | č. I, úrovňové, jednostranné
2 | 1.95 | 2.287 | 337 | Jen odjezd směr St. Město u Uh. Hr.
[6 empty] | 3 | 1.98 | 2.165 | 185 | č.II, úrovňové, jednostranné
3 | 1.958 | 2.157 | 199 | Vjezd - odjezd - průjezd
3 b | 2.209 | 2.355 | 146 | ( 3 + 3b = 397 m ) |  | 5 | 1.97 | 2.123 | 153 | č. III, úrovňové, jednostranné
5 | 1.958 | 2.111 | 153 | Vjezd - odjezd - průjezd
Uherské Hradiště

## Uh. Hradiště
[5 empty] | Směr : Kunovice | [10 empty] | Návěstidla - ŽST | [18 empty] | Návěstidla - ŽST | [13 empty] | Směr : Staré Město u Uherského Hradiště
[14 empty] | Vjezdová |  | Odjezdová |  |  |  | Konec vlakové cesty |  | Seřaďovací | [9 empty] | Seřaďovací |  | Cestová | Odjezdová | [5 empty] | Vjezdová
[16 empty] | Obvod výpravčího | [10 empty] | Km 2,059 | [7 empty] | Obvod výpravčího
| Traťové | [43 empty] | Traťové
| zabezpečovací |  |  |  | Automatické hradlo |  |  |  | Kód : 14 |  |  |  |  | Př L | 0.745 |  |  | S 3 | 1.958 | k.č. 3 | 2.157 | Se 1 | 1.834 |  |  | SENA | C | JPg |  |  |  | Se 3 | 2.209 | Lc 5-3 |  |  | L 2 | 2.287 |  |  | Př S | 3.37 |  |  | zabezpečovací |  |  |  | Automatické hradlo |  |  |  | Kód : 14
| zařízení : |  |  |  | AH - 88A ( bez návěstního bodu ) | [10 empty] | S 1 | 1.952 | [16 empty] | 2.204 | L 1 | 2.277 | [8 empty] | zařízení : |  |  |  | AH - 88A ( bez návěstního bodu )
[14 empty] | L | 1.45 |  |  | S 5 | 1.958 | k.č. 5 | 2.111 | Se 2 | 1.95 |  |  |  | IV. / 2013 |  |  |  |  | Se 4 | 2.462 |  |  |  | L 3b | 2.355 |  |  | S | 2.66
| Zjišťování konce |  |  |  | samočinně činností |  |  | zast. | 90 | [17 empty] | Vjezdové / odjezdové rychlosti : | [17 empty] | Zjišťování konce |  |  |  | samočinně činností |  |  | zast. | 90
| vlaku : |  |  |  | zabezpečovacího zařízení |  |  | proj. | 30 | [17 empty] | v pokračování traťové koleje - rychlost traťová s místním omezením | [17 empty] | vlaku : |  |  |  | zabezpečovacího zařízení |  |  | proj. | 30
při jízdě do odbočky - rychlost 40 km/h
EZ
[24 empty] | Vk 2 | ( Vk 2 / 6 )
S 5
[28 empty] | 6 | Se 3
[12 empty] | 1.885 | [5 empty] | S 3
[14 empty] | 3 | [14 empty] | 7
Se 4
[17 empty] | S 1 | [34 empty] | S
[11 empty] | 1 | [17 empty] | Lc 5-3 | [5 empty] | L 3b | [8 empty] | 9
[13 empty] | 2 |  |  |  | Se 2 | [18 empty] | 8
|  | L | [7 empty] | Se 1 | [19 empty] | L 1
[17 empty] | Vk 1 | [13 empty] | L 2
č. | staničení | N | námezník | přest. |  | č. | staničení | přest. | [28 empty] | č. | staničení | N | námezník | přest. |  | poznámka |  |  | č. | staničení | přest. |  | č. | staničení | N | námezník | přest.
|  |  |  | Obvod výpravčího | [37 empty] | Obvod posunu | [7 empty] | Obvod výpravčího
Současné vlakové cesty
[6 empty] | 2 | 1.893 | elm. | [18 empty] | Vzájemně vyloučeny jsou - protisměrné jízdní cesty na tutéž kolej, | [18 empty] | 7 | 2.208 | elm.
1 | 1.854 | 51 | 1.905 | elm. | [22 empty] | - současné vjezdy na kolej č.3b od St. Města a vjezdy na kolej č. 3 resp. 5 od Kunovic | [9 empty] | 6 | 2.165 | -51 | 2.114 | ručně | výměnový zámek, klíč Vk 2 / 6 držen v EMZ v kolejišti | [7 empty] | 9 | 2.462 | -65 | 2.397 | elm.
[6 empty] | 3 | 1.897 | elm. | [18 empty] | - současné odjezdy z koleje č.3 resp. 5 do St. Města a vjezdy na kolej č.5 resp. 3 od Kunovic | [18 empty] | 8 | 2.363 | elm.
Uherské Hradiště
1
2
Výhybky
Výhybky
3 b
5
3
7
5
3
240
185
153