## titul
Trať : | 317 |  |  |  | Km 50,369 | [6 empty] | Ev. č. : | 371450
Mechanické
| Staniční |  |  |  | mechanická vjezdová na sobě nezávislá návěstidla
| zabezpečovací |  |  |  | výhybky a výkolejky jsou ručně stavěny a při vlakové cestě zajištěny výměnovými zámky | [5 empty] | Kód : 1
| zařízení : |  |  |  | klíče od výhybek a výkolejek uschovává výpravčí na závěsné tabuli v uzamykatelné skříňce pro úschovu hlavních klíčů v DK
Pro zajištění výluky dopravní služby jsou návěstidla v závislosti na klíči VDS / 1t / 2t / 7t / 8t / K1
| Dopravní stanoviště : |  |  | Stanoviště I. | Dopravní kancelář |  |  |  | Stanoviště II.
| ( km ) |  |  | 49.85 | 50.369 |  |  |  | 50.64
| Počet pracovníků : |  |  | Dozorce výhybek dle pokynu výpravčího | Výpravčí - 1 §) |  |  |  | Dozorce výhybek dle pokynu výpravčího
Dozorce výhybek - 1 *)
| Zjišťování |  |  |  | výpravčí // dozorce výhybek ruční návěstí *) | [5 empty] | zast. - 00 // 41 *)
| konce vlaku |  |  |  | výpravčí | [5 empty] | proj. - 00
|  | Dopravní koleje | [5 empty] | Nástupiště u koleje
č. | Začátek | Konec | Délka | Poznámka |  | č. | Začátek | Konec | Délka | Poznámka
1 | 49.931 | 50.56 | 629 | Hlavní staniční kolej
[6 empty] | 1 | 50.268 | 50.469 | 201 | č. II, úrovňové, jednostranné
2 | 49.896 | 50.483 | 587 | Vjezd - odjezd - průjezd
[6 empty] | 2 | 50.268 | 50.469 | 201 | č. I, úrovňové, jednostranné
3 | 49.931 | 50.593 | 662 | Vjezd - odjezd - průjezd
§ ) = obsazení v době stanovené "Rozkazem o výluce služby dopravních zaměstnanců"
* ) = obsazení v době stanovené rozvrhem služby. V době nepřítomnosti přebírá jeho povinnosti výpravčí.
Velká nad Veličkou

## Velká nad Veličkou
[5 empty] | Směr : Vrbovce ( ŽSR ) | [9 empty] | Návěstidla - ŽST | [7 empty] | Návěstidla - ŽST | [13 empty] | Směr : Lipov § )
[13 empty] | Vjezdová |  | Odjezdová |  | Seřaďovací |  |  |  | Seřaďovací |  | Odjezdová | [5 empty] | Vjezdová
[15 empty] | Obvod výpravčího |  |  |  | Km 50,369 |  |  |  | Obvod výpravčího
| Traťové | [31 empty] | Traťové
| zabezpečovací |  |  |  | Telefonické dorozumívání |  |  |  | Kód : 1 |  |  |  | Př L | 48.945 | Zhlaví bez |  | Stanice bez | SENA | C | JPg | Stanice bez |  | Zhlaví bez | [5 empty] | Př S | 51.563 |  |  | zabezpečovací |  |  |  | Telefonické dorozumívání |  |  |  | Kód : 1
| zařízení : |  |  |  | provoz podle SŽDC (ČD) D - 2 | [9 empty] | odjezdových |  | seřaďovacích |  |  |  | seřaďovacích |  | odjezdových | [9 empty] | zařízení : |  |  |  | provoz podle SŽDC (ČD) D - 2
[13 empty] | L | 49.644 | návěstidel |  | návěstidel |  | VIII. / 2012 |  | návěstidel |  | návěstidel | [5 empty] | S | 50.863
| Zjišťování konce |  |  |  | výpravčí // dozorce výhybek ruční návěstí *) |  |  | zast. | 00 // 41 *) | [9 empty] | Vjezdové / odjezdové rychlosti : | [13 empty] | Zjišťování konce |  |  |  | výpravčí // dozorce výhybek ruční návěstí *) |  |  | zast. | 00 // 41 *)
| vlaku : |  |  |  | výpravčí |  |  | proj. | 00 | [9 empty] | v pokračování traťové koleje - rychlost traťová s místním omezením | [13 empty] | vlaku : |  |  |  | výpravčí |  |  | proj. | 00
při jízdě do odbočky - rychlost 40 km/h
§ ) = v ŽST Lipov je zavedena trvalá výluka služby dopravních zaměstnanců.
Při zavedené VSDZ jsou vlaky vypravovány v prostorovém oddílu Velká n/V. - Veselí nad Moravou
S
[7 empty] | 1 |  |  | 2 | [24 empty] | 8
7
L
Vlečka č.:
[14 empty] | 3 | [12 empty] | 5 | 6 | [12 empty] | 5259
| Státní hranice | [30 empty] | SVk 1
Km 44,685
4
[16 empty] | Vk 1 | [14 empty] | 50.601
č. | staničení | N | námezník | přest. |  | č. | staničení | N | námezník | přest. |  | poznámka | [10 empty] | č. | staničení | N | námezník | přest. |  |  | poznámka |  | č. | staničení | N | námezník | přest. |  | č. | staničení | N | námezník | přest.
|  | Obvod dozorce výhybek | [8 empty] | Obvod posunu | [16 empty] | Obvod posunu | [8 empty] | Obvod dozorce výhybek
Současné vlakové cesty
1 | 49.85 | 46 | 49.896 | ručně | [6 empty] | výměnový zámek v závislosti na Vk 1 | [7 empty] | Zabezpečovací zařízení neumožňuje současné vlakové cesty |  |  |  | 4 | 50.466 | 46 | 50.512 | ručně | výměnový zámek, klíč v.č. 4 / 5 držen ve sběrném zámku |  |  |  | 6 | 50.535 | 51 | 50.586 | ručně
[6 empty] | 3 | 49.957 | 46 | 50.003 | ručně | klíč Vk 1 / 3 držen ve sběrném zámku | [7 empty] | vyjma současných odjezdů | [8 empty] | výsledný klíč K je uzamčen ve stavědlovém kozlíku | [9 empty] | 8 | 50.644 | -51 | 50.593 | ručně
2 | 49.88 | 51 | 49.931 | ručně | [6 empty] | výsledný klíč K je uzamčen ve stavědlovém kozlíku | [11 empty] | 5 | 50.529 | -46 | 50.483 | ručně | výměnový zámek v závislosti na v.č. 4 |  |  |  | 7 | 50.611 | -51 | 50.56 | ručně
Výhybky
Velká nad Veličkou
2
1
4
3
St. II
St. I
Výhybky
4 a
Garáž
201
201