## titul
Trať : | 317 |  |  |  | Km 162,880 | [6 empty] | Ev. č. : | 371856
| Staniční |  |  |  | R Z Z
| zabezpečovací |  |  |  | vzor 66 | [5 empty] | Kód : 16
| zařízení : |  |  |  | rychlostní návěstní soustava
| Dopravní stanoviště : |  |  |  | Dopravní kancelář
| ( km ) |  |  |  | 162.88
| Počet pracovníků : |  |  |  | Výpravčí - 1 §)
Výprava vlaků s přepravou cestujících návěstí Odjezd
| Zjišťování |  |  |  | samočinně činností | [5 empty] | zast. - 90
| konce vlaku |  |  |  | zabezpečovacího zařízení | [5 empty] | proj. - 30
|  | Dopravní koleje | [5 empty] | Nástupiště u koleje
č. | Začátek | Konec | Délka | Poznámka |  | č. | Začátek | Konec | Délka | Poznámka
1 | 163.195 | 162.607 | 588 | Hlavní staniční kolej
[6 empty] | 1 | 162.953 | 162.73 | 223 | č. II, úrovňové, jednostranné
2 | 163.18 | 162.607 | 573 | Vjezd - odjezd - průjezd
[6 empty] | 2 | 162.953 | 162.73 | 223 | č. I, úrovňové, jednostranné
3 | 163.21 | 162.615 | 595 | Vjezd - odjezd - průjezd
§ ) = obsazení v době stanovené "Rozkazem o výluce dopravní služby "
Vlárský průsmyk

## Vlárský průsmyk
Směr : Horné Srnie ( ŽSR ) | [16 empty] | Návěstidla - ŽST | [11 empty] | Návěstidla - ŽST | [8 empty] | Směr : Bylnice
[15 empty] | Vjezdová |  | Odjezdová |  |  |  | Seřaďovací | [6 empty] | Seřaďovací | Odjezdová | [5 empty] | Vjezdová
[17 empty] | Obvod výpravčího | [8 empty] | Km 162,880 |  |  | Obvod výpravčího
| Traťové | [37 empty] | Traťové
| zabezpečovací |  |  |  | Telefonické dorozumívání |  |  |  | Kód : 1 | [5 empty] | Př L | 164.276 |  |  | S 2 | 163.18 | Stanice bez |  |  |  | KAMGO | C | JPg | Stanice bez |  |  | L 2 | 162.607 |  |  | Př S | 161.498 |  |  | zabezpečovací |  |  |  | Automatické hradlo |  |  |  | Kód : 14
| zařízení : |  |  |  | provoz podle SŽDC D 1 | [11 empty] | S 1 | 163.195 |  |  | seřaďovacích | [6 empty] | seřaďovacích | L 1 | 162.607 | [8 empty] | zařízení : |  |  |  | AH - 88A ( bez návěstního bodu )
[15 empty] | L | 163.49 |  |  | S 3 | 163.21 | návěstidel |  |  |  |  | VII. / 2013 |  | návěstidel |  |  | L 3 | 162.615 |  |  | S | 162.198
| Zjišťování konce |  |  |  | výpravčí |  |  | zast. | 00 | [16 empty] | Vjezdové / odjezdové rychlosti : | [12 empty] | Zjišťování konce |  |  |  | samočinně činností |  |  | zast. | 90
| vlaku : |  |  |  | vždy |  |  | proj. | 00 | [16 empty] | v pokračování traťové koleje - rychlost traťová s místním omezením | [12 empty] | vlaku : |  |  |  | zabezpečovacího zařízení |  |  | proj. | 30
při jízdě do odbočky - rychlost 40 km/h
S 3
[14 empty] | S 1 | [31 empty] | S
[8 empty] | 1 | [24 empty] | L 3 |  |  |  | 5 |  |  | 7
[11 empty] | 2 |  |  |  |  | S 2
|  | L | [31 empty] | L 1
6
3
|  | Státní hranice | [31 empty] | L 2
Km 163,500 = 12,649
[23 empty] | EZ | Vk 1 | [10 empty] | Vk 2
( Vk 1 / 3 )
č. | staničení | N | námezník | přest. |  | č. | staničení | N | námezník | přest. |  | poznámka | [27 empty] | č. | staničení | přest. |  | č. | staničení | N | námezník | přest.
|  | Obvod výpravčího | [8 empty] | Obvod posunu | [32 empty] | Obvod výpravčího
1 | 163.274 | -46 | 163.228 | elm. |  | 3 | 163.022 | -46 | 162.976 | ručně | výměnový zámek v závislosti na Vk 1 | [28 empty] | Vk 2 | 162.591 | elm. |  | 6 | 162.543 | 46 | 162.589 | elm.
Současné vlakové cesty
2 | 163.244 | -46 | 163.198 | elm. |  | Vk 1 | 162.959 |  |  | ručně | výměnový zámek, klíč Vk 1 / 3 držen v EMZ v kolejišti | [14 empty] | Vzájemně vyloučeny jsou pouze protisměrné jízdní cesty na tutéž kolej | [13 empty] | 5 | 162.543 | elm. |  | 7 | 162.51 | 51 | 162.561 | elm.
Vlárský průsmyk
1
Výhybky a výkolejky
3
Výhybky a výkolejky
2
P 8017 - PZM km 163,045 obsluha z DK
4
223
223