## titul
Trať : | 318 | C |  |  | Km 18,592 | [6 empty] | Ev. č. : | 336354
Trať : | 318 | E |  |  | Km 18,592 = 0,000
| Staniční |  |  |  | T E S T - 14
| zabezpečovací |  |  |  | ústřední stavědlo, kolejové obvody | [5 empty] | Kód : 11 / 1
| zařízení : |  |  |  | rychlostní návěstní soustava
| Dopravní stanoviště : |  |  |  | Dopravní kancelář
| ( km ) |  |  |  | 18.592
| Počet pracovníků : |  |  |  | Výpravčí - 1 |  |  |  |  | Dozorce výhybek - 1 *)
dirigující dispečer pro trať D3 Čejč - Uhřice u Kyjova
| Zjišťování |  |  |  | samočinně činností | [5 empty] | zast. - 90
| konce vlaku |  |  |  | zabezpečovacího zařízení | [5 empty] | proj. - 30
* ) = obsazení v době stanovené rozvrhem služby. V době nepřítomnosti přebírá jeho povinnosti výpravčí.
|  | Dopravní koleje | [5 empty] | Nástupiště u koleje
č. | Začátek | Konec | Délka | Poznámka |  | č. | Začátek | Konec | Délka | Poznámka
1 | 18.616 | 18.438 | 178 | Hlavní staniční kolej
[6 empty] | 1 | 18.628 | 18.483 | 145 | č. I, úrovňové, jednostranné vnitřní
2 | 18.637 | 18.396 | 241 | Vjezd - odjezd - průjezd
[6 empty] | 2 | 18.531 | 18.485 | 46 | č. II, úrovňové, jednostranné vnitřní
4 | 18.606 | 18.404 | 202 | Vjezd - odjezd - průjezd
2 a | 18.303 | 17.762 | 541 | Průjezdná
Čejč

## Čejč
[5 empty] | Směr : Mutěnice | [11 empty] | Návěstidla - ŽST | [27 empty] | Návěstidla - ŽST | [14 empty] | Směr : Kobylí na Moravě // Klobouky u Brna
[14 empty] | Vjezdová |  |  | Odjezdová |  |  |  |  | Seřaďovací | [18 empty] | Seřaďovací |  |  |  | Cestová |  | Kolej č. 2a |  | Vjezdová
[17 empty] | Obvod výpravčího | [13 empty] | Km 18,592 | [13 empty] | Obvod výpravčího | [14 empty] | Směr : Kobylí na Moravě
| Traťové | [47 empty] | Z Klobouk u Brna |  | Z Kobylí na M. | [8 empty] | Reléový poloautoblok |  |  |  | Kód : 4
| zabezpečovací |  |  |  | Reléový poloautoblok |  |  |  | Kód : 4 |  |  |  |  | Př L | 19.501 |  |  |  | S 2 | 18.637 |  | Se 1 | 18.718 | Se 3 | 18.626 |  |  |  |  | SENA | C | JPg | [8 empty] | Se 6 | 18.462 | Se 9 | 18.387 | Lc 1 | 18.438 | [9 empty] | Traťové |  |  |  | bez kontroly volnosti tratě
| zařízení : |  |  |  | bez kontroly volnosti tratě | [11 empty] | S 1 | 18.616 | [5 empty] | Se 4 | 18.585 | [21 empty] | Sc 2a | 18.303 | Př KS | 1.832 | Př ZS | 16.84 |  |  |  | zabezpečovací |  |  |  | Směr : Klobouky u Brna
[14 empty] | L | 19.1 |  |  |  | S 4 | 18.606 |  | Se 2 | 18.627 | Se 5 | 18.565 | [5 empty] | IX. / 2009 | [9 empty] | Se 7 | 18.447 | Se 10 | 18.379 | Lc 2 | 18.396 | [9 empty] | zařízení : |  |  |  | Telefonické dorozumívání |  |  |  | Kód : 15
[47 empty] | L 2a | 17.762 | K S | 1.425 | Z S | 17.241 | [7 empty] | provoz podle D - 3
| Zjišťování konce |  |  |  | výpravčí |  |  | zast. | 00 | [21 empty] | Vjezdové / odjezdové rychlosti : | [9 empty] | Se 8 | 18.422 | Se 11 | 18.373 | Lc 4 | 18.404 |  |  | = | 17.167
| vlaku : |  |  |  | vždy |  |  | proj. | 00 | [21 empty] | v pokračování traťové koleje - rychlost traťová s místním omezením
[31 empty] | při jízdě do odbočky - rychlost 40 km/h | [24 empty] | Zjišťování konce |  |  |  | výpravčí // určený zaměstnanec ruční návěstí |  |  | zast. | 00 // 61
[56 empty] | vlaku : |  |  |  | výpravčí |  |  | proj. | 00
Se 9
[16 empty] | Vk 1 | Se 3 | [9 empty] | 12 | [12 empty] | 18.237
S 1
[9 empty] | 1 |  |  |  | 3 | [13 empty] | Se 7
[33 empty] | 14 |  |  |  | Sc 2a
[16 empty] | S 2 | [45 empty] | Z S
|  | L | [6 empty] | Se 1 | [18 empty] | Lc 1 | [6 empty] | 16 |  | 18 | [18 empty] | 101
2
S 4
[31 empty] | Lc 2 | [20 empty] | L 2a | [9 empty] | K S
[15 empty] | 4 | [19 empty] | 17
Se 4
[13 empty] | PSt.1 | [16 empty] | Lc 4 | [5 empty] | PSt.2
[13 empty] | ( v.č. 1, 2, |  |  |  | 5 | [16 empty] | 15 |  | ( v.č. 12 / 14, 13 / 15,
[13 empty] | Vk 1 / 3, 4, 6 / 5 ) | [22 empty] | 16, 17, 18 )
[23 empty] | Se 5 | [5 empty] | Se 8 |  |  | Se 10
13
[7 empty] | 18.74 | [15 empty] | 6 |  |  | 11 | [11 empty] | 18.291
Se 2
Se 6
Se 11
AVk 1
č. | staničení | N | námezník | přest. |  | č. | staničení | přest. |  | č. | staničení | přest. | [36 empty] | č. | staničení | přest. |  | č. | staničení | přest. |  | č. | staničení | přest. |  | č. | staničení | N | námezník | přest.
[6 empty] | Obvod výpravčího | [32 empty] | Vlečka | [17 empty] | Obvod výpravčího
FIRON s.r.o
[6 empty] | 2 | 18.684 | elm. | [40 empty] | 11 | 18.461 | elm. |  | 14 | 18.378 | elm.
[10 empty] | 5 | 18.631 | elm | [18 empty] | Současné vlakové cesty | [25 empty] | 17 | 18.334 | elm. |  | 101 | 17.352 | -51 | 17.301 | elm.
1 | 18.714 | -46 | 18.668 | elm. |  | 3 | 18.679 | elm. | [22 empty] | Vzájemně vyloučeny jsou pouze protisměrné | [17 empty] | 12 | 18.446 | elm. |  | 15 | 18.36 | elm. | [5 empty] | = | 1.24 | 51 | 1.291
[10 empty] | 6 | 18.566 | elm | [18 empty] | jízdní cesty na tutéž kolej | [25 empty] | 18 | 18.304 | elm.
[6 empty] | 4 | 18.658 | elm. | [40 empty] | 13 | 18.429 | elm. |  | 16 | 18.332 | elm.
Výhybky
Čejč
Výhybky
4
6
3
PZS - 3SNI km 18,751
1
2
8 b
Klobouky u Brna
Kobylí na Moravě
výstr. kříže km 17,847
2 a
výstr. kříže km 1,363 = 17,229
8
3 a
8 a