## titul
Trať : | 318 |  |  |  | Km 27,258 | [6 empty] | Ev. č. : | 351452
| Staniční |  |  |  | R Z Z - AŽD 71
| zabezpečovací |  |  |  | tlačítková volba, cestový systém | [5 empty] | Kód : 13
| zařízení : |  |  |  | rychlostní návěstní soustava
| Dopravní stanoviště : |  |  |  | Dopravní kancelář
| ( km ) |  |  |  | 27.258
| Počet pracovníků : |  |  |  | Výpravčí - 1 |  |  |  |  | Dozorce výhybek - 1 *)
| Zjišťování |  |  |  | samočinně činností | [5 empty] | zast. - 90
| konce vlaku |  |  |  | zabezpečovacího zařízení | [5 empty] | proj. - 30
* ) = obsazení v době stanovené rozvrhem služby. V době nepřítomnosti přebírá jeho povinnosti výpravčí.
|  | Dopravní koleje | [5 empty] | Nástupiště u koleje
č. | Začátek | Konec | Délka | Poznámka |  | č. | Začátek | Konec | Délka | Poznámka
1 | 27.442 | 27.215 | 227 | Hlavní staniční kolej
[6 empty] | 1 | 27.365 | 27.206 | 159 | č. I, úrovňové, jednostranné vnitřní
2 | 27.401 | 27.225 | 176 | Vjezd - odjezd - průjezd
[6 empty] | 2 | 27.365 | 27.234 | 131 | č. II, úrovňové, jednostranné vnitřní
4 | 27.401 | 27.225 | 176 | Vjezd - odjezd - průjezd
[6 empty] | 4 | 27.365 | 27.234 | 131 | č. III, úrovňové, jednostranné vnitřní
1 a | 27.984 | 27.67 | 314 | Průjezdná
Mutěnice

## Mutěnice
[5 empty] | Směr : Hodonín | [10 empty] | Návěstidla - ŽST | [22 empty] | Návěstidla - ŽST | [12 empty] | Směr : Čejč
[12 empty] | Vjezdová |  |  |  | Cestová |  | Odjezdová |  |  |  | Seřaďovací | [14 empty] | Seřaďovací |  | Odjezdová |  |  |  |  | Vjezdová
[16 empty] | Obvod výpravčího | [16 empty] | Km 27,258 | [5 empty] | Obvod výpravčího
| Traťové | [46 empty] | Traťové
| zabezpečovací |  |  |  | Automatické hradlo |  |  | Kód : 14 |  |  |  | Př HL | 28.489 | [6 empty] | S 2 | 27.401 | Se 1 | 27.56 | Se 3 | 27.468 | [6 empty] | SENA | C | JPg |  |  | Se 5 | 27.174 |  |  | L 2 | 27.225 |  | Př S | 26.491 |  |  | zabezpečovací |  |  |  | Reléový poloautoblok |  |  |  | Kód : 4
| zařízení : |  |  |  | AH - 88 ( bez návěstního bodu ) | [10 empty] | HLc | 27.67 | S 1 | 27.442 | [19 empty] | L 1 | 27.215 | [7 empty] | zařízení : |  |  |  | bez kontroly volnosti tratě
[12 empty] | H L | 28.089 | [6 empty] | S 4 | 27.401 | Se 2 | 27.551 | Se 4 | 27.459 | [7 empty] | IX. / 2009 |  |  |  | Se 6 | 27.115 |  |  | L 4 | 27.225 |  | S | 26.891
| Zjišťování konce |  |  |  | samočinně činností |  | zast. | 90 | [24 empty] | Vjezdové / odjezdové rychlosti : | [14 empty] | Zjišťování konce |  |  |  | výpravčí |  |  | zast. | 00
| vlaku : |  |  |  | zabezpečovacího zařízení |  | proj. | 30 | [24 empty] | v pokračování traťové koleje - rychlost traťová s místním omezením | [14 empty] | vlaku : |  |  |  | vždy |  |  | proj. | 00
při jízdě do odbočky - rychlost 40 km/h
101
HL
[30 empty] | Vk 1 | Se 3 | [14 empty] | Vk 2
SHS
Návěstidla - ŽST | [8 empty] | 102 | [39 empty] | Se 6
[33 empty] | S 1 | [21 empty] | S
Zneplatněná | [25 empty] | 1 |  | 2 | [16 empty] | Se 5 |  |  |  | 8
Obvod výpravčího
Ze Svatobořic |  | Kolej 90 S | [16 empty] | HLc | [15 empty] | S 2 | [11 empty] | 7
[26 empty] | Se 1 | [15 empty] | L 1 |  |  | 6
Př DL | 1.578 | [34 empty] | ;
|  | SHS | 0.096 | [25 empty] | 3 | 4 |  |  |  |  | S 4
DL | 1.178 | [25 empty] | Se 2 | [13 empty] | L 2
= | 28.436 | [21 empty] | DLc
|  | SDS | 0.78 | [23 empty] | 27,550 | [7 empty] | 5
DLc | 0.368 | [30 empty] | Se 4 | [8 empty] | L 4 |  | PSt.2
= | 27.626 |  |  |  |  | SDS | [36 empty] | ( v.č. 6, 7, Vk 2 / 8 )
PSt.1
[6 empty] | 103 | [26 empty] | ( v.č. 1 / 3, Vk 1 / 2, 4 / 5 )
104
1,328 = 28,586
[7 empty] | č. | staničení | N | námezník | přest. | č. | staničení | přest. |  | č. | staničení | přest. |  | č. | staničení | poznámka |  | přest. | [24 empty] | č. | staničení | přest. |  | č. | staničení | N | námezník | přest.
|  |  |  | DL | [10 empty] | Obvod výpravčího | [37 empty] | Obvod výpravčího
[7 empty] | 101 | 28.035 | -51 | 27.984 | elm. |  |  |  |  | 3 | 27.484 | elm. |  | 102 | 0.094 | km koleje 90 S |  | elm.
Trať směr Svatobořice rozhodnutím DÚ zrušena | [6 empty] | = | 0,000 90 S | 51 | 0.051 |  | 1 | 27.56 | elm. | [18 empty] | Současné vlakové cesty | [15 empty] | 6 | 27.18 | elm.
[16 empty] | 4 | 27.478 | elm. |  | 103 | 0.78 | km koleje 90 S |  | elm. | [8 empty] | Vzájemně vyloučeny jsou pouze protisměrné | [19 empty] | 8 | 27.115 | 46 | 27.161 | elm.
[7 empty] | 104 | 1.128 | -51 | 1.077 | elm. | 2 | 27.527 | elm. | [18 empty] | jizdní cesty na tutéž kolej | [15 empty] | 7 | 27.15 | elm.
[7 empty] | = | 28.386 | -51 | 28.335 | [5 empty] | 5 | 27.402 | elm. |  | 104 | 1.128 | 0,875 koleje 90 S |  | elm.
Výhybky
Mutěnice
Výhybky
4
3
1
2
výstr. kříže km 26,937
výstr. kříže km 27,630
1 a
2 a
90 S
4 a