## titul
Trať : | 322 | [5 empty] | Km 29,530 | [6 empty] | Ev. č. : | 351759
| Staniční | [5 empty] | Elektromechanické
| zabezpečovací | [5 empty] | řídící stavědlo vz. 5007 + závislé St.2 | [5 empty] | Kód : 5
| zařízení : | [5 empty] | rychlostní návěstní soustava
| Dopravní stanoviště : |  |  |  | Stavědlo 1 = ŘS |  | Dopravní kancelář |  |  | Stavědlo 2
| ( km ) |  |  |  | 29.52 |  | 29.535 |  |  | 29.91
| Počet pracovníků : |  |  |  | ( obsluhuje výpravčí ) |  | Výpravčí - 1 |  |  | Signalista - 1
Výprava vlaků s přepravou cestujících návěstí Odjezd
| Zjišťování |  |  |  | Kralice nad Oslavou |  |  |  |  | Studenec
| konce vlaku |  |  | výpravčí |  | zast. - 00 |  |  | signalista St.2 hlásí obsluhou |  | zast. - 20
| ze směru : |  |  | vždy |  | proj. - 00 |  |  | zabezpečovacího zařízení |  | proj. - 10
|  | Dopravní koleje | [7 empty] | Nástupiště u koleje
č. | Začátek | Konec | Délka | Poznámka |  |  |  | č. | Začátek | Konec | Délka | Poznámka
1 | 29.276 | 29.9 | 624 | Hlavní staniční kolej |  |  |  | 1 | 29.59 | 29.791 | 201 | č. II, úrovňové, jednostranné
2 | 29.251 | 29.9 | 649 | Vjezd - odjezd - průjezd |  |  |  | 2 | 29.447 | 29.628 | 181 | č. I, úrovňové, vnější
3 | 29.276 | 29.908 | 632 | Vjezd - odjezd - průjezd |  |  |  | 3 | 29.374 | 29.573 | 199 | č. III, úrovňové, jednostranné
Náměšť nad Oslavou

## Náměšť nad Oslavou
[5 empty] | Směr : Kralice nad Oslavou | [12 empty] | Návěstidla - ŽST | [18 empty] | Návěstidla - ŽST | [16 empty] | Směr : Studenec
[14 empty] | Vjezdová |  |  |  | Odjezdová |  |  |  |  | Seřaďovací | [11 empty] | Seřaďovací |  | Odjezdová | [5 empty] | Vjezdová
[18 empty] | Obvod výpravčího | [12 empty] | Km 29,530 | [5 empty] | Obvod signalisty St.2
| Traťové | [48 empty] | Traťové
| zabezpečovací |  |  |  | Telefonické dorozumívání |  |  |  | Kód : 1 |  |  |  |  | Př L | 28.142 |  |  |  |  | S 2 | 29.251 | [8 empty] | KANGO | C | JPg | [6 empty] | L 2 | 29.9 |  |  | Př S | 30.993 | [5 empty] | zabezpečovací |  |  |  | Telefonické dorozumívání |  |  |  | Kód : 1
| zařízení : |  |  |  | provoz podle SŽDC D 1 | [12 empty] | S 1 | 29.276 |  |  |  | Se 1 | 29.15 | [10 empty] | Se 3 | 30.288 | L 1 | 29.9 | [11 empty] | zařízení : |  |  |  | provoz podle SŽDC D 1
[14 empty] | L | 28.86 |  |  |  |  | S 3 | 29.276 | [9 empty] | III. / 2014 | [7 empty] | L 3 | 29.908 |  |  | S | 30.288
| Zjišťování konce |  |  |  | výpravčí |  |  | zast. | 00 | [21 empty] | Vjezdové / odjezdové rychlosti : | [18 empty] | Zjišťování konce |  |  |  | signalista St.2 hlásí obsluhou |  |  | zast. | 20
| vlaku : |  |  |  | vždy |  |  | proj. | 00 | [21 empty] | v pokračování traťové koleje - rychlost traťová s místním omezením | [18 empty] | vlaku : |  |  |  | zabezpečovacího zařízení |  |  | proj. | 10
při jízdě do odbočky - rychlost 40 km/h
[24 empty] | EZ | [8 empty] | 105 |  |  |  |  | St. 2
[24 empty] | ( v.č. 102 / 101 ) |  |  | 104
[22 empty] | 29.355 |  |  | 102 | 103 | [7 empty] | 106 | [5 empty] | 107
[12 empty] | PSt.1 | [41 empty] | Vlečka č.:
[12 empty] | ( v.č. 1, 2 ) |  |  |  | S 3 | [30 empty] | 109 | [6 empty] | 5165 |  |  | Se 3
101
108
[16 empty] | S 1 | [40 empty] | S
[11 empty] | 1 |  | 2 | [24 empty] | L 3 | [9 empty] | 12
[15 empty] | S 2 | [26 empty] | 10 |  |  |  | 11
|  | L | [6 empty] | Se 1 | [27 empty] | L 1
3
[37 empty] | L 2 |  |  |  | 9 | Vk 2
Vk 1
[19 empty] | 29.32 |  | Účelová kolej SŽDC | [6 empty] | St. 1 | 29.586
29.589
č. | staničení | N | námezník | přest. |  | č. | staničení | N | námezník | přest. |  |  | poznámka |  |  | č. | staničení | N | námezník | přest. | poznámka | [15 empty] | č. | staničení | N | námezník | přest. |  |  | poznámka |  |  |  |  | č. | staničení | N | námezník | přest. |  | č. | staničení | N | námezník | přest.
|  | Obvod výpravčího | [8 empty] | Obvod posunu | [8 empty] | Obvod posunu | [21 empty] | Obvod posunu | [11 empty] | Obvod signalisty St.2
[6 empty] | 3 | 29.401 | -51 | 29.35 | ručně | výměnový zámek, klíč Vk 1 / 3 držen v ŘP na St.1 |  |  |  |  | 103 | 29.412 | 42 | 29.454 | ručně | bez zabezpečení | [15 empty] | 9 | 29.947 | -51 | 29.896 | ručně | bez zabezpečení | [6 empty] | 107 | 29.934 | 51 | 29.985 | páka
1 | 29.174 | 51 | 29.225 | elm. | [50 empty] | 10 | 29.963 | -51 | 29.912 | p + z
[6 empty] | 101 | 29.335 | 42 | 29.377 | ručně | výměnový zámek v závislosti na v.č. 102 |  |  |  |  | 104 | 29.448 | 42 | 29.49 | ručně | bez zabezpečení | [15 empty] | 11 | 30.016 | -51 | 29.965 | ručně | výměnový zámek, klíč Vk 2/ 11t / 11 držen ve SP na St.2 | [6 empty] | 108 | 29.998 | -51 | 29.947 | páka
2 | 29.207 | 51 | 29.258 | elm. | [26 empty] | Současné vlakové cesty | [23 empty] | 12 | 30.049 | -51 | 29.998 | p + z
[6 empty] | 102 | 29.403 | -42 | 29.361 | ručně | výměnový zámek, klíč v.č. 102 / 101 držen v EMZ v kolejišti |  |  |  |  | 105 | 29.658 | -42 | 29.616 | ručně | bez zabezpečení | [9 empty] | Vzájemně vyloučeny jsou pouze protisměrné jízdní cesty na tutéž kolej | [5 empty] | 106 | 29.792 | -51 | 29.741 | ručně | bez zabezpečení | [6 empty] | 109 | 30.024 | -42 | 29.982 | páka
Náměšť nad Oslavou
1
2
3
P 3841 - 3SNI km 29,159
garáž ST
P 3842 - PZM 1 km 30,066 trvale uzavřeny
4
6
103 b
101 b
103 a
Výhybky
Výhybky
105
103
101
201
181
199
101 a
4 a