## titul
Trať : | 322 A ( Stařeč ) |  |  |  | Km 169,857 |  |  |  | Ev. č. : | 354456
Trať : | 322 C ( Krahulov ) |  |  |  | Km 169,857 = 61,846 |  |  |  | Směrový bod : | 337
Staniční |  |  |  |  | Elektromechanické
zabezpečovací |  |  |  |  | řídící přístroj vz. 5007, závislá stavědla |  |  |  | Kód : 5
zařízení : |  |  |  |  | rychlostní návěstní soustava
Dopravní stanoviště : |  |  | Stavědlo 1 |  | Dopravní kancelář |  |  | Stavědlo 2
( km ) |  |  | 169.426 |  | 169.857 |  |  | 170.055
Počet pracovníků |  |  | Signalista - 1 |  | Výpravčí - 1 |  |  | Signalista - 1
Výprava vlaků s přepravou cestujících návěstí Odjezd
Zjišťování |  |  |  | signalisté St.1 a St. 2 hlásí obsluhou |  | zast. : 20
konce vlaku |  |  |  | zabezpečovacího zařízení |  | proj. : 10
Traťové |  |  |  |  | Směr : Stařeč // Krahulov // Bransouze
zabezpečovací |  |  |  |  | Telefonické dorozumívání |  |  |  | Kód : 1
zařízení : |  |  |  |  | provoz podle SŽDC D 1
Zjišťování |  |  |  | signalisté St.1 a St. 2 hlásí obsluhou |  | zast. : 20
konce vlaku |  |  |  | zabezpečovacího zařízení |  | proj. : 10
Dopravní koleje
č. | Začátek | Konec | Délka |  |  |  | Poznámka
1 | 169.58 | 169.988 | 408 |  |  |  | Hlavní staniční kolej
1 a | 169.284 | 169.521 | 237 |  |  |  | ( 1 + 1a = 704 m )
2 | 169.625 | 169.995 | 370 |  |  |  | Vjezd - odjezd - průjezd
3 | 169.619 | 169.964 | 345 |  |  |  | Hlavní staniční kolej pro směr Stařeč
3 a | 169.34 | 169.53 | 190 |  |  |  | ( 3 + 3a = 624 m )
5 | 169.627 | 169.934 | 307 |  |  |  | Vjezd - odjezd - průjezd
10 | 169.514 | 169.836 | 322 |  |  |  | Vjezd - odjezd - průjezd
12 | 169.526 | 169.806 | 280 |  |  |  | Vjezd - odjezd - průjezd
14 | 169.509 | 169.787 | 278 |  |  |  | Vjezd - odjezd - průjezd
Nástupiště u koleje
č. | Začátek | Konec | Délka |  |  |  | Poznámka
1 | 169.657 | 169.925 | 268 |  |  |  | č. II, úrovňové, jednostranné
2 | 169.657 | 169.94 | 283 |  |  |  | č. I, úrovňové, jednostranné
3 | 169.657 | 169.904 | 247 |  |  |  | č. III, úrovňové, jednostranné
10 | 169.667 | 169.878 | 211 |  |  |  | č. IV, úrovňové, jednostranné
12 | 169.667 | 169.814 | 147 |  |  |  | č. V, úrovňové, jednostranné
Okříšky

## Okříšky
[35 empty] | A 3 | A 3 | [19 empty] | A 3 | A 3
[6 empty] | Návěstidla - ŽST | [72 empty] | Návěstidla - ŽST
Vjezdová |  |  |  | Odjezdová |  |  |  | Cestová | [5 empty] | Seřaďovací | [60 empty] | Seřaďovací | [5 empty] | Odjezdová | [5 empty] | Vjezdová
[6 empty] | Obvod signalisty St.1 | [42 empty] | Km 169,857 | [29 empty] | Obvod signalisty St.2
Ze Stařeče |  | Z Krahulova
[6 empty] | S 10 | 169.514 | [40 empty] | KANGO | C | JPg | [30 empty] | L 2 | 169.995 | L 10 | 169.836
Př ZL | 167.79 | Př L | 59.891 | S 1a | 169.284 |  |  | Sc 1 | 169.58 | Sc 3 | 169.619 |  |  | Se 1 | 169.412 | [71 empty] | Př S | 171.036
[6 empty] | S 12 | 169.526 | [41 empty] | II. / 2014 | [25 empty] | Se 4 | 169.809 |  |  | L 1 | 169.988 | L 3 | 169.964 | L 12 | 169.806
Z L | 168.841 | L | 60.854 | S 3a | 169.34 |  |  | Sc 2 | 169.625 | Sc 5 | 169.627 |  |  | Se 3 | 169.482 | [71 empty] | S | 170.336
|  | = | 168.843 |  |  | S 14 | 169.509 | [73 empty] | L 5 | 169.934 | L 14 | 169.787
Vjezdové / odjezdové rychlosti :
v pokračování traťové koleje - rychlost traťová s místním omezením
při jízdě do odbočky - rychlost 40 km/h
Vk 2
[65 empty] | 25 | [8 empty] | 170.036
Sc 5
[49 empty] | 18 | [18 empty] | 26
[34 empty] | Vlečka č.: | [18 empty] | Sc 3
[34 empty] | 5171 | [10 empty] | 16 | [20 empty] | L 5
28
[51 empty] | Sc 1 | [34 empty] | S
[67 empty] | L 3 | [8 empty] | 30 |  |  | 31
[33 empty] | LVk 1 | [10 empty] | 15 | [9 empty] | Sc 2
[68 empty] | L 1 | [8 empty] | 29
S 3a
[38 empty] | St.1 | [30 empty] | L 2 | [10 empty] | 170.08
Vk 3
[57 empty] | 169.77 | [11 empty] | 27 | [7 empty] | St.2
[37 empty] | Se 1 | [25 empty] | Výpravní budova
6
[31 empty] | 5 | [9 empty] | Se 3 | 12
[32 empty] | S 1a | [10 empty] | S 10 | [21 empty] | 24
[37 empty] | 8 |  | 9
7
[41 empty] | 11 |  |  |  | S 12
[61 empty] | L 10 |  |  | 23
[40 empty] | 10 |  |  | S 14
EZ
[59 empty] | L 12 |  |  | 22 |  |  | ( PZM )
L 14
[43 empty] | Vk 1 | [7 empty] | 20 | 101
Se 4
[23 empty] | 4 | [24 empty] | 17
169.68
3
[19 empty] | 2 | [21 empty] | 169,466
1
Současné vlakové cesty
Vzájemně vyloučeny jsou všechny : 1) - protisměrné jízdní cesty na tutéž kolej
|  | Z L | [46 empty] | 2) - jízdní cesty mající předepsanou rozdílnou polohu alespoň jedné pojížděné nebo odvratné výhybky
L
[10 empty] | č. | staničení | N | námezník | přest. |  | č. | staničení | přest. |  | č. | staničení | přest. | č. | staničení | přest. | č. | staničení | N | námezník | přest. | [38 empty] | č. | staničení | N | námezník | přest. |  | č. | staničení | přest. |  | č. | staničení | přest. |  | č. | staničení | N | námezník | přest.
[21 empty] | Obvod signalisty St.1 | [56 empty] | Obvod signalisty St.2
[44 empty] | č. | staničení | N | námezník | přest. |  |  | poznámka
[20 empty] | 6 | 169.282 | elm. | 10 | 169.447 | elm. | [23 empty] | Obvod posunu | [25 empty] | 22 | 169.869 | elm.
[10 empty] | 1 | 169.019 | 70 | 169.089 | elm. |  | 3 | 169.158 | elm. | [60 empty] | 28 | 170.019 | elm.
[20 empty] | 7 | 169.355 | křiž. | 11 | 169.465 | elm. | 12 | 169.483 | 46 | 169.529 | elm. | [13 empty] | 17 | 169.554 | -46 | 169.508 | ručně | bez zabezpečení | [19 empty] | 25 | 169.928 | 42 | 169.97 | elm. |  | 23 | 169.896 | elm.
[16 empty] | 4 | 169.199 | elm. | [60 empty] | 29 | 170.05 | elm. |  | 31 | 170.077 | -51 | 170.026 | elm.
[10 empty] | 2 | 169.158 | -70 | 169.088 | elm. | [5 empty] | 8 | 169.411 | elm. | 15 | 169.521 | elm. | 18 | 169.563 | 46 | 169.609 | elm. | [13 empty] | 20 | 169.574 | -46 | 169.528 | ručně | bez zabezpečení | [19 empty] | 27 | 169.991 | 51 | 170.042 | elm. |  | 24 | 169.923 | elm.
[10 empty] | = | 61.169 | -70 | 61.099 |  |  | 5 | 169.282 | elm. | [60 empty] | 30 | 170.046 | elm.
[20 empty] | 9 | 169.438 | elm. | 16 | 169.53 | elm. | [18 empty] | 101 | 169.591 | 46 | 169.637 | ručně | výměnový zámek, klíč v.č. 101 v úschově u výpravčího | [25 empty] | 26 | 169.99 | elm.
[35 empty] | A 3 | A 3 | [19 empty] | A 3 | A 3
Výhybky
Okříšky
Výhybky
Výhybky
Bransouze
Stařeč
P 3660 - 3SNLI km 170,093
P 3658 - 3SNLI km 168,863 = 60,874
Krahulov
P 3659 - PZM km 169,932
3
4
6
8
16
18 a
10
12
14
1
2
5
7
Garáž ST
D K V
7 b
4 b
3 a
1 a
18
20
211
147
283
268
247