## titul
Trať : | 322 |  |  |  | Km 10,547 | [6 empty] | Ev. č. : | 369157
| Staniční |  |  |  | Elektronické stavědlo ( JOP )
| zabezpečovací |  |  |  | ESA 11 | [5 empty] | Kód : 22
| zařízení : |  |  |  | rychlostní návěstní soustava
| Dopravní stanoviště : |  |  |  | Dopravní kancelář
| ( km ) |  |  |  | 10.547
| Počet pracovníků : |  |  |  | Výpravčí - 1
provádí dálkovou obsluhu ŽST Tetčice
Výprava vlaků s přepravou cestujících návěstí Odjezd
| Zjišťování |  |  |  | samočinně činností | [5 empty] | zast. - 90
| konce vlaku |  |  |  | zabezpečovacího zařízení | [5 empty] | proj. - 30
|  | Dopravní koleje | [5 empty] | Nástupiště u koleje
č. | Začátek | Konec | Délka | Poznámka |  | č. | Začátek | Konec | Délka | Poznámka
1 | 10.299 | 10.776 | 477 | Hlavní staniční kolej
1 a | 10.149 | 10.267 | 118 | ( 1 + 1a = 627 m )
2 | 10.448 | 10.784 | 336 | Vjezd - odjezd - průjezd |  | 1 | 10.492 | 10.745 | 253 | č. II, úrovňové, jednostranné
3 | 10.462 | 10.75 | 288 | Vjezd - odjezd - průjezd |  | 2 | 10.492 | 10.745 | 253 | č. I, úrovňové, jednostranné
3 a | 10.117 | 10.265 | 148 | ( 3 + 3a + 3b = 633 m )
3 b | 10.299 | 10.401 | 102 |  |  | 3 | 10.444 | 10.745 | 301 | č. III, úrovňové, jednostranné
4 | 10.445 | 10.775 | 330 | Vjezd - odjezd - průjezd
5 | 10.494 | 10.722 | 228 | Vjezd - odjezd - průjezd
Zastávka u Brna

## Zastávka u Brna
Směr : Tetčice | [17 empty] | Návěstidla - ŽST | [7 empty] | Návěstidla - ŽST | [32 empty] | Návěstidla - ŽST | [10 empty] | Směr : Rapotice
[14 empty] | Vjezdová |  |  |  | Odjezdová |  |  |  | Cestová |  |  |  | Seřaďovací | [28 empty] | Seřaďovací | [5 empty] | Odjezdová |  |  |  |  | Vjezdová
[18 empty] | Obvod výpravčího JOP | [7 empty] | Obvod výpravčího JOP | [21 empty] | Km 10,547 | [10 empty] | Obvod výpravčího JOP
| Traťové |  |  |  | Automatické hradlo | [65 empty] | Traťové
| zabezpečovací |  |  |  | souvislá kontrola volnosti tratě, zab. zařízení |  |  |  | Kód : 14 | [10 empty] | S 3a | 10.117 |  |  |  |  | Se 1 | 9.982 | Se 4 | 10.267 | Se 7 | 10.379 | [15 empty] | KANGO | C | JPg | [5 empty] | Se 10 | 10.726 | [6 empty] | L 3 | 10.75 | [6 empty] | zabezpečovací |  |  |  | Telefonické dorozumívání |  |  |  | Kód : 1
| zařízení : |  |  |  | se chová jako vzdálené zhlaví ( rozprostřená ESA ) | [8 empty] | Př L | 9.005 | [6 empty] | Sc 1 | 10.299 | Sc 3 | 10.462 | [31 empty] | Se 13 | 10.891 |  |  | L 1 | 10.776 |  |  |  | Př S | 12.147 |  |  |  | zařízení : |  |  |  | provoz podle SŽDC D 1
[18 empty] | S 1a | 10.149 | S 2 | 10.448 |  |  |  |  | Se 2 | 10.149 | Se 5 | 10.269 | Se 8 | 10.401 | [16 empty] | III. / 2014 | [6 empty] | Se 11 | 10.744 | [6 empty] | L 4 | 10.775
[14 empty] | L | 9.72 | [6 empty] | Sc 3b | 10.299 | Sc 5 | 10.494 | [31 empty] | Se 14 | 11.053 |  |  | L 2 | 10.784 |  |  |  | S | 11.265
| Zjišťování konce |  |  |  | samočinně činností |  |  | zast. | 90 | [10 empty] | S 4 | 10.445 |  |  |  |  | Se 3 | 10.265 | Se 6 | 10.299 | Se 9 | 10.483 | [23 empty] | Se 12 | 10.807 | [6 empty] | L 5 | 10.722 | [6 empty] | Zjišťování konce |  |  |  | výpravčí |  |  | zast. | 00
| vlaku : |  |  |  | zabezpečovacího zařízení |  |  | proj. | 30 | [38 empty] | Vjezdové / odjezdové rychlosti : | [22 empty] | vlaku : |  |  |  | vždy |  |  | proj. | 00
v pokračování traťové koleje - rychlost traťová s místním omezením
[40 empty] | EZ | [7 empty] | při jízdě do odbočky - rychlost 40 km/h
( ZVk 1 )
Vlečka
KEPÁK GROUP a.s.
[43 empty] | t.č. mimo provoz | [6 empty] | 9 | [17 empty] | 10,891
[40 empty] | ZVk 1 | [12 empty] | Vk 2
[41 empty] | Vk 1 | Se 9 |  | 7 | 8 | [5 empty] | 10
Sc 5
Se 10
6
[21 empty] | S 3a | [17 empty] | Sc 3 | [18 empty] | 12
|  |  |  | 9.945 | [29 empty] | Sc 3b |  | 5 | [15 empty] | L 5
[60 empty] | 13 | [7 empty] | Se 13
[23 empty] | S 1a | [55 empty] | S
[13 empty] | 1 | 2 | [17 empty] | Se 3 |  | Sc 1 |  | Se 8 | [17 empty] | L 3 | [9 empty] | 15 |  |  |  | 18
[17 empty] | 3 | [5 empty] | Se 2 | [9 empty] | Se 6 |  |  |  |  | S 2
|  | L | [6 empty] | Se 1 | [22 empty] | Se 4 | [24 empty] | L 1 | [16 empty] | Se 14
17
[35 empty] | 4 |  |  | S 4
[32 empty] | Se 5 | [25 empty] | L 2 |  |  |  | 14
[35 empty] | Se 7 | [24 empty] | Se 12
L 4
[65 empty] | 16 | [7 empty] | 10.95
[54 empty] | 11 | [16 empty] | 10.932
Účelová kolej SŽDC
[46 empty] | 10.573 | [7 empty] | Se 11
č. | staničení | N | námezník | přest. |  | č. | staničení | přest. |  | č. | staničení | přest. |  | č. | staničení | N | námezník | přest. |  |  | poznámka | [35 empty] | č. | staničení | N | námezník | přest. |  |  | poznámka |  |  |  | č. | staničení | přest. |  | č. | staničení | přest. |  | č. | staničení | N | námezník | přest.
[6 empty] | Obvod výpravčího JOP | [12 empty] | Obvod posunu | [42 empty] | Obvod posunu | [11 empty] | Obvod výpravčího JOP
[10 empty] | 4 | 10.382 | elm. | [44 empty] | 9 | 10.651 | 42 | 10.693 | ručně | bez zabezpečení | [5 empty] | 11 | 10.754 | elm. |  | 14 | 10.827 | elm.
[6 empty] | 2 | 10.047 | elm. | [5 empty] | 7 | 10.529 | -46 | 10.483 | ručně | bez zabezpečení
1 | 10.047 | -51 | 9.996 | elm. | [5 empty] | 5 | 10.404 | elm. | [44 empty] | 10 | 10.715 | -42 | 10.673 | ručně | bez zabezpečení | [5 empty] | 12 | 10.788 | elm. |  | 15 | 10.84 | elm. |  | 18 | 10.89 | -65 | 10.825 | elm.
[6 empty] | 3 | 10.08 | elm. | [5 empty] | 8 | 10.529 | 46 | 10.575 | ručně | bez zabezpečení | [28 empty] | Současné vlakové cesty
[10 empty] | 6 | 10.431 | elm. | [35 empty] | Vzájemně vyloučeny jsou pouze protisměrné jízdní cesty na tutéž kolej | [8 empty] | 16 | 10.855 | 46 | 10.901 | ručně | výměnový zámek, klíč v.č. 16 uložen v DK u výpravčího | [5 empty] | 13 | 10.813 | elm. |  | 17 | 10.857 | elm.
Výhybky
Výhybky
Zastávka u Brna
P 3823 - 3ZBI km 10,286
253
253
T O
301
2 a
2 b
2
1
1 a
3
3 a
3 b
5
4
6
9
7
9 a
6 a
3 c
P 3825 - 3SBI km 11,208
P 3824 - 3SBI km 11,107
90
6 b