## titul
Trať : | 322 |  |  |  | Km 100,149 |  |  | Ev. č. : | 369553
Trať : | 323 |  |  |  | Km 100,149 = 25,561 |  |  | Směrový bod : | 336
Staniční |  |  |  |  | Jednotné obslužné pracoviště
zabezpečovací |  |  |  |  | ESA 11 |  |  | Kód : 22
zařízení : |  |  |  |  | rychlostní návěstní soustava
Dopravní stanoviště : |  |  |  |  | Dopravní kancelář
( km ) |  |  |  |  | 100.149
Počet pracovníků |  |  |  |  | Výpravčí - 2
vnitřní služby ( vč. DOZ ŽST Šatov ), vnější služby *)
Zjišťování |  |  |  | samočinně činností |  | zast. : 90
konce vlaku |  |  |  | zabezpečovacího zařízení |  | proj. : 30
* ) = obsazení v době stanovené rozvrhem služby. V době nepřítomnosti přebírá jeho povinnosti výpravčí vnitřní služby.
Traťové |  |  |  |  | Směr : Šatov // Olbramkostel // Hodonice
zabezpečovací |  |  |  |  | Automatické hradlo |  |  | Kód : 14
zařízení : |  |  |  |  | AHP - 03 ( bez návěstního bodu )
Zjišťování |  |  |  | samočinně činností |  | zast. : 90
konce vlaku |  |  |  | zabezpečovacího zařízení |  | proj. : 30
Dopravní koleje
č. | Začátek | Konec | Délka |  |  |  | Poznámka
1 a | 99.799 | 100.073 | 274 |  |  |  | Hlavní staniční kolej, NTV
1 | 100.095 | 100.328 | 233 |  |  |  | ( 1a + 1 = 529 m )
2 a | 99.817 | 100.074 | 257 |  |  |  | Vjezd - odjezd - průjezd, NTV
2 | 100.095 | 100.337 | 242 |  |  |  | ( 2a + 2 = 520 m )
4 a | 99.864 | 100.074 | 210 |  |  |  | Vjezd - odjezd - průjezd
4 | 100.095 | 100.295 | 200 |  |  |  | ( 4a + 4 = 431 m )
6 | 99.92 | 100.253 | 333 |  |  |  | Vjezd - odjezd - průjezd
8 | 99.955 | 100.243 | 288 |  |  |  | Vjezd - odjezd - průjezd
8 b | 100.31 | 100.532 | 222 |  |  |  | ( 8 + 8b = 577 m )
10 | 99.965 | 100.532 | 567 |  |  |  | Vjezd - odjezd - průjezd
12 | 99.965 | 100.491 | 526 |  |  |  | Vjezd - odjezd - průjezd
14 | 99.799 | 100.467 | 668 |  |  |  | Vjezd - odjezd - průjezd
Nástupiště u koleje
č. | Začátek | Konec | Délka |  |  |  | Poznámka
1 a | 99.904 | 100.074 | 170 |  |  |  | č. I a, úrovňové, vnější
1 | 100.096 | 100.207 | 111 |  |  |  | č. I b, úrovňové, vnější
( přechod v km 100,085 )
2 a + 4 a | 99.904 | 100.074 | 170 |  |  |  | č. II a, úrovňové, oboustranné vnitřní
2 + 4 | 100.096 | 100.226 | 130 |  |  |  | č. II b, úrovňové, oboustranné vnitřní
| 99.904 | 100.226 | 322 |  |  |  | celkem hrana u koleje č. 4 + 4a
Znojmo

## Znojmo
[33 empty] | A 3 | A 3 | [24 empty] | A 3 | A 3
[10 empty] | Návěstidla - ŽST | [58 empty] | Návěstidla - ŽST | [18 empty] | Návěstidla - ŽST
Vjezdová | [5 empty] | Odjezdová | [7 empty] | Cestová | [5 empty] | Seřaďovací | [48 empty] | Seřaďovací | [12 empty] | Cestová | [5 empty] | Odjezdová | [6 empty] | Vjezdová
[10 empty] | Obvod výpravčího JOP | [33 empty] | Km 100,149 | [24 empty] | Obvod výpravčího JOP | [18 empty] | Obvod výpravčího JOP
[95 empty] | Z Hodonic |  | Z Olbramkostela
[10 empty] | S 10 | 99.965 |  |  | Lc 1a | 100.073 | Sc 1 | 100.095 |  |  |  |  | Se 2 | 99.633 | [19 empty] | SENA | C | JPg | [17 empty] | Se 5 | 100.392 | Se 8 | 100.452 | Se 11 | 100.466 | Se 14 | 100.494 | Se 17 | 100.561 | Se 20 | 100.614 |  |  | Se 25 | 24.843 | [11 empty] | L 6 | 100.253 | L 10 | 100.532
Př L | 98.372 |  |  |  |  | S 2a | 99.817 | S 6 | 99.92 | [65 empty] | Se 23 | 100.736 | = | 100.836 | [9 empty] | L 2 | 100.337 | [5 empty] | Př HS | 24.068 | Př S | 102.102
|  |  |  | S 1a | 99.799 |  |  |  |  | S 12 | 99.965 |  |  | Lc 2a | 100.074 | Sc 2 | 100.095 |  |  | Se 1 | 99.442 | Se 3 | 99.75 | [20 empty] | VII. / 2010 | [18 empty] | Se 6 | 100.406 | Se 9 | 100.456 | Se 12 | 100.467 | Se 15 | 100.535 | Se 18 | 100.569 | Se 21 | 100.659 | [7 empty] | Sc 8b | 100.31 |  |  | L 1 | 100.328 |  |  | L 8 | 100.243 | L 12 | 100.491
L | 99.161 |  |  |  |  | S 4a | 99.864 | S 8 | 99.955 | [65 empty] | Se 24 | 100.747 | [11 empty] | L 4 | 100.295 | [5 empty] | H S | 24.79 | S | 101.144
[10 empty] | S 14 | 99.799 |  |  | Lc 4a | 100.074 | Sc 4 | 100.095 |  |  |  |  | Se 4 | 99.788 | [20 empty] | Vjezdové / odjezdové rychlosti : | [18 empty] | Se 7 | 100.408 | Se 10 | 100.456 | Se 13 | 100.468 | Se 16 | 100.546 | Se 19 | 100.593 | Se 22 | 100.698 |  |  | Se 26 | 101.058 | [11 empty] | L 8b | 100.532 | L 14 | 100.467 |  | = | 100.889
v pokračování traťové koleje - rychlost traťová s místním omezením
při jízdě do odbočky - není-li uvedeno jinak, rychlost 50 km/h
S
100.21
Se 26
100.344
[62 empty] | 25 | [11 empty] | Se 21
99,928
[23 empty] | 7 | [16 empty] | 100.191 | [13 empty] | Vk 3 | [12 empty] | Vk 9 | [6 empty] | 35
[17 empty] | 99.732 | [20 empty] | Přijímací budova | [42 empty] | 105
[38 empty] | přechod v km 100,085 | [15 empty] | Vk 4 | [21 empty] | 104
[17 empty] | Vk 1 | Se 3 | [23 empty] | 100.218 | [11 empty] | Se 6 | [9 empty] | Se 16 |  | Se 18 | [18 empty] | 107108 |  |  |  | 109
[56 empty] | 19 | [26 empty] | 106
|  |  | Se 1 | [18 empty] | S 1a | [15 empty] | Sc 1 | [14 empty] | Se 5 | [10 empty] | 27
[10 empty] | 1 |  |  | 2 | [35 empty] | 13 |  |  |  |  | Se 7 | [5 empty] | 22 | [23 empty] | Kolejiště DKV
Se 17
[16 empty] | 4 | [7 empty] | S 2a | [13 empty] | Sc 2 | [18 empty] | Se 11 | [6 empty] | Vk 101 |  |  |  |  | 102 | [24 empty] | H S
|  | L | [6 empty] | Se 2 | [27 empty] | Lc 1a | [11 empty] | L 1 |  |  |  |  | 16 |  | Se 8 | [9 empty] | 101
5
[15 empty] | 3 | [40 empty] | 18 | 20 |  |  | 23 | [7 empty] | Se 19 |  | 103 | [10 empty] | Se 24
[38 empty] | Sc 4 | [11 empty] | L 2 | [7 empty] | Se 12 | [30 empty] | Se 25
[22 empty] | 6 |  |  |  | S 4a | [10 empty] | Lc 2a | [30 empty] | 31 | [12 empty] | 38
[52 empty] | 15 |  | 17 |  |  | Se 13 | [35 empty] | 100.866
[22 empty] | S 14 | [28 empty] | 14 | [11 empty] | Se 15
[29 empty] | S 6 | [50 empty] | Se 23
[21 empty] | Se 4 | [15 empty] | Lc 4a | [8 empty] | L 4 | [10 empty] | Vk 7 | [8 empty] | 100.568 |  |  |  | PSt.1 | PSt.2
[25 empty] | 8 | [22 empty] | 12 | [29 empty] | Se 22
[31 empty] | S 8 | [15 empty] | Sc 8b
[27 empty] | 9 | [15 empty] | 11 | L 6 | [32 empty] | 37
[21 empty] | Vk 2 | [54 empty] | 36
[32 empty] | S 10 | [39 empty] | 33
[28 empty] | 10 | [14 empty] | L 8 | [19 empty] | L 8b | [6 empty] | 32 |  |  |  | 34
[32 empty] | S 12 | [32 empty] | 29
[63 empty] | L 10 |  |  |  | 30
Vk 10
[73 empty] | PSt.1 = | Vk 5 / 24, 26, 29, 30, 32, 33, 36
[60 empty] | L 12 |  |  | 26 | [5 empty] | EZ |  | HVk 1 |  |  | EMZ : v.č. 28 / 21, Vk 10
[64 empty] | 28 |  |  |  |  | ( Vk 10 ) |  |  |  | PSt.2 = | Vk 5 / 24, 26, 29, 30, 32, 33, 36, 37 / 38
[61 empty] | 24 | [8 empty] | Se 20 |  |  |  | EMZ : v.č. 28 / 21, Vk 10
L 14
[58 empty] | Vk 5 |  |  | Vk 8 | [6 empty] | Vlečka
[56 empty] | Se 9 | [7 empty] | EZ |  |  |  | LAUFEN CZ
[60 empty] | Se 14 |  |  |  | ( v.č. 28 / 21 )
[42 empty] | 100.226 | [13 empty] | Se 10 | Vk 6
21
100.244
100.405
č. | staničení | N | námezník | přest. |  | č. | staničení | přest. |  | č. | staničení | přest. |  | č. | staničení | N | námezník | přest. |  |  | poznámka | [39 empty] | č. | staničení | N | námezník | přest. | poznámka | [6 empty] | č. | staničení | přest. |  | č. | staničení | přest. | č. | staničení | přest. |  | č. | staničení | přest. |  | č. | staničení | přest. |  | č. | staničení | přest. | č. | staničení | N | námezník | přest.
[6 empty] | Obvod výpravčího JOP | [12 empty] | Obvod posunu | [15 empty] | Nedostatečné | [29 empty] | Obvod posunu - DKV | [20 empty] | Obvod výpravčího JOP
[35 empty] | zábrzdné vzdálenosti | [25 empty] | 101 | 100.567 | 46 | 100.613 | ručně | klíč u strojmistra v DKV
[6 empty] | 2 | 99.701 | elm. |  | 6 | 99.798 | elm. |  | 7 | 99.804 | -46 | 99.758 | ručně | bez zabezpečení | [16 empty] | Mezi návěstidly | metrů | Mezi návěstidly | metrů | [14 empty] | Z / na | na / z k.č. | přes vyhybky |  |  |  |  | 102 | 100.596 | 46 | 100.642 | ručně | klíč u strojmistra v DKV | [10 empty] | 14 | 100.363 | elm. | 18 | 100.462 | elm. |  | 23 | 100.506 | elm. |  | 29 | 100.556 | elm. |  | 33 | 100.628 | elm.
[61 empty] | 103 | 100.605 | 46 | 100.651 | ručně | bez zabezpečení | [6 empty] | 11 | 100.247 | elm. | [19 empty] | 35 | 100.658 | -69 | 100.589 | elm.
[6 empty] | 3 | 99.724 | elm. |  | 8 | 99.849 | elm. |  | 21 | 100.485 | 46 | 100.531 | ručně | výměnový zámek v závislosti na v.č. 28 | [16 empty] | Lc 1a - L 1 | 255 | Sc 1 - S 1a | 296 | [14 empty] | TK směr Olbramkostel | 1 | 20, 18, 16 |  |  |  |  | 104 | 100.683 | 46 | 100.729 | ručně | bez zabezpečení | [10 empty] | 15 | 100.375 | elm. | 19 | 100.464 | elm. |  | 24 | 100.512 | elm. |  | 30 | 100.58 | elm. |  | 34 | 100.655 | elm.
1 | 99.662 | 51 | 99.713 | elm. | [31 empty] | Lc 2a - L 2 | 263 | Sc 2 - S 2a | 278 |  |  |  |  | Současné vlakové cesty | [16 empty] | 105 | 100.743 | -46 | 100.697 | ručně | bez zabezpečení | [6 empty] | 12 | 100.322 | elm.
[6 empty] | 4 | 99.728 | elm. |  | 9 | 99.876 | elm. |  | 25 | 100.517 | -42 | 100.475 | ručně | bez zabezpečení | [16 empty] | Lc 4a - L 4 | 221 | Sc 4 - S 4a | 231 |  |  |  |  | Vzájemně vyloučeny jsou všechny : 1) - protisměrné jízdní cesty na tutéž kolej | [10 empty] | 4, 6 | 23, 20, 18 |  |  |  |  | 106 | 100.766 | -46 | 100.72 | ručně | bez zabezpečení | [10 empty] | 16 | 100.408 | elm. | 20 | 100.468 | elm. |  | 26 | 100.534 | elm. |  | 31 | 100.588 | elm. |  | 36 | 100.685 | elm. | 38 | 100.746 | -51 | 100.695 | elm.
[38 empty] | Sc 8b - S 8 | 355 |  |  |  |  | 2) - jízdní cesty mající předepsanou rozdílnou polohu alespoň jedné pojížděné nebo odvratné výhybky | [9 empty] | TK směr Hodonice | 8 - var I. | 31, 17, 15, 14, 12 |  |  |  |  | 107 | 100.787 | -42 | 100.745 | ručně | bez zabezpečení | [6 empty] | 13 | 100.332 | elm. | [19 empty] | = | 24.933 | 51 | 24.984
[6 empty] | 5 | 99.767 | elm. |  | 10 | 99.903 | elm. |  | 28 | 100.546 | -46 | 100.5 | ručně | výměnový zámek, klíč v.č. 28 / 21 držen v EMZ | [16 empty] | L 8 - L 8b | 289 | HS - Sc 8b | 579 | [15 empty] | 8 - var II. | 31, 23, 20, 18, 15, 14, 12 |  |  |  |  | 108 | 100.787 | 42 | 100.829 | ručně | bez zabezpečení | [10 empty] | 17 | 100.414 | elm. | 22 | 100.504 | elm. |  | 27 | 100.544 | elm. |  | 32 | 100.606 | elm. |  | 37 | 100.685 | elm.
[33 empty] | A 3 | A 3 | [24 empty] | A 3 | A 3 | 109 | 100.829 | -42 | 100.787 | ručně | bez zabezpečení
T D
Znojmo
Výhybky
10
Olbramkostel
Hodonice
12
14
16
Výhybky
Výhybky
1 a *
1 *
2 a *
4 a
2 *
4
6
8
9
Šatov
PZS - 3SNI km 101,116
5
9 a
5
5
5
5
5
11
5
3
7
5
5
5
5
5
4 b
6 b
T D
20
18
22 b
22
4 c
5
8 b
101
102
103
101a
101 b
102 b
40
40
40
Variantní vlakové cesty
8 c
40
5
5
5
5
5