## titul
Trať : | 323 |  |  |  |  | Km 7,309 | [6 empty] | Ev. č. : | 332254
Mechanické
| Staniční |  |  |  |  | mechanická vjezdová návěstidla nezávislá na výhybkách
| zabezpečovací |  |  |  |  | výhybky a výkolejky jsou ručně stavěny a při vlakové cestě zajištěny výměnovými zámky | [5 empty] | Kód : 1
| zařízení : |  |  |  |  | klíče od výhybek a výkolejek uschovává na závěsné tabuli v uzamykatelné skříňce pro úschovu hlavních klíčů :
výpravčí v DK a při obsazení St. I dozorce výhybek na St. I
| Dopravní stanoviště : |  |  |  | stanoviště St. I |  |  | Dopravní kancelář
| ( km ) |  |  |  | 6.804 |  |  | 7.309
| Počet pracovníků : | [6 empty] | Výpravčí - 1 §)
[5 empty] | Dozorce výhybek dle pokynu výpravčího |  |  | Dozorce výhybek - 1 *)
| Zjišťování |  |  |  |  | výpravčí // dozorce výhybek ze St. I hlásí telefonicky *) | [5 empty] | zast. - 00 // 30 *)
| konce vlaku |  |  |  |  | výpravčí | [5 empty] | proj. - 00
|  | Dopravní koleje | [6 empty] | Nástupiště u koleje
č. | Začátek | Konec | Délka | Poznámka |  |  | č. | Začátek | Konec | Délka | Poznámka
1 | 6.858 | 7.389 | 531 | Hlavní staniční kolej |  |  | 1 | 7.128 | 7.208 | 80 | č. I, úrovňové, jednostranné vnitřní
| 6.858 | 7.203 | 345 | ( mezi námezníky v.č. 2 a 9 ) |  |  |  | 7.257 | 7.399 | 142 | č. Ia, úrovňové, vnější
2 | 6.904 | 7.153 | 249 | Vjezd - odjezd - průjezd
[7 empty] | 3 | 7.081 | 7.378 | 297 | č. II, úrovňové, jednostranné vnitřní
3 | 6.853 | 7.389 | 536 | Vjezd - odjezd - průjezd
| 6.853 | 7.272 | 419 | ( mezi námezníky v.č. 3 a 10 )
[7 empty] | 5 | 7.083 | 7.265 | 182 | č. III, úrovňové, jednostranné vnitřní
5 | 6.853 | 7.272 | 419 | Vjezd - odjezd - průjezd
§ ) = obsazení v době stanovené "Rozkazem o výluce služby dopravních zaměstnanců"
* ) = obsazení v době stanovené rozvrhem služby. V době nepřítomnosti přebírá jeho povinnosti výpravčí.
Božice u Znojma

## Božice u Znojma
[5 empty] | Směr : Hrušovany nad Jevišovkou | [11 empty] | Návěstidla - ŽST | [15 empty] | Návěstidla - ŽST | [13 empty] | Směr : Hodonice
[15 empty] | Vjezdová |  | Odjezdová |  |  |  | Seřaďovací | [10 empty] | Seřaďovací | Odjezdová | [5 empty] | Vjezdová
[17 empty] | Obvod výpravčího | [9 empty] | Km 7,309 | [5 empty] | Obvod výpravčího
| Traťové | [41 empty] | Traťové
| zabezpečovací |  |  |  | Telefonické dorozumívání |  |  |  | Kód : 1 | [5 empty] | Př L | 5.83 | Stanice bez |  |  |  | Stanice bez |  |  |  |  | SENA | C | JPg |  |  |  | Stanice bez | Stanice bez | [5 empty] | Př S | 8.436 |  |  | zabezpečovací |  |  |  | Telefonické dorozumívání |  |  |  | Kód : 1
| zařízení : |  |  |  | provoz podle D - 2 | [11 empty] | odjezdových |  |  |  | seřaďovacích | [10 empty] | seřaďovacích | odjezdových | [9 empty] | zařízení : |  |  |  | provoz podle D - 2
[15 empty] | L | 6.5 | návěstidel |  |  |  | návěstidel | [5 empty] | XI. / 2010 |  |  |  |  | návěstidel | návěstidel | [5 empty] | S | 7.732
| Zjišťování konce |  |  |  | výpravčí // dozorce výhybek ze St. I hlásí telefonicky *) |  |  | zast. | 00 // 30 *) | [17 empty] | Vjezdové / odjezdové rychlosti : | [15 empty] | Zjišťování konce |  |  |  | výpravčí |  |  | zast. | 00
| vlaku : |  |  |  | výpravčí |  |  | proj. | 00 | [17 empty] | v pokračování traťové koleje - rychlost traťová s místním omezením | [15 empty] | vlaku : |  |  |  | vždy |  |  | proj. | 00
při jízdě do odbočky - rychlost 40 km/h
km 6,913 = 0,000 vleč.
Vlečka č.:
| 5006 | [12 empty] | K2 | K1
Vlečka č.:
[36 empty] | km 7,323 = 0,000 vleč. |  |  |  |  | HVk 1 |  | 5007
[18 empty] | 6 | [28 empty] | 0.16
[35 empty] | 10 | 11
3
S
[8 empty] | 1 | [35 empty] | 12
[11 empty] | 2 | [19 empty] | 9
L
[16 empty] | 4 | [13 empty] | 8
5
[20 empty] | Vk 1 |  | Vk 2 | [6 empty] | Vk 3
7
Při výkonu dopravní služby na St. I uschovává dozorce výhybek klíče od v.č. 1, 2, 3, Vk 1 / 4, Vk 2 / 5, K1 / 6 a PVk 1 / 7
[8 empty] | na závěsné tabuli v uzamykatelné skříňce pro úschovu hlavních klíčů. Není-li St. I obsazeno, | [38 empty] | Klíče od v.č. 9, 10 a 12
[8 empty] | uschovává tyto klíče výpravčí na závěsné tabuli v uzamykatelné skříňce pro úschovu hlavních klíčů v DK. | [16 empty] | 7.025 | [21 empty] | uschovává výpravčí na závěsné tabuli v uzamykatelné skříňce pro úschovu hlavních klíčů v DK.
PVk 1
č. | staničení | N | námezník | přest. |  | č. | staničení | N | námezník | přest. | č. | staničení | N | námezník | přest. | [8 empty] | Vlečka zrušena | [8 empty] | č. | staničení | N | námezník | přest. |  |  | poznámka |  | č. | staničení | N | námezník | přest. |  | č. | staničení | N | námezník | přest.
[8 empty] | Obvod dozorce výhybek *) | [29 empty] | Obvod posunu | [8 empty] | Obvod dozorce výhybek *)
[6 empty] | 3 | 6.811 | 42 | 6.853 | ručně | 6 | 6.913 | -46 | 6.867 | ručně | [17 empty] | 8 | 7.204 | -51 | 7.153 | ručně | výměnový zámek v závislosti na Vk 3, klíč Vk 3 / 8
1 | 6.774 | 51 | 6.825 | ručně | [22 empty] | Současné vlakové cesty | [10 empty] | držen v zástrčkovém zámku stavědlového přístroje v DK |  |  |  | 9 | 7.254 | -51 | 7.203 | ručně
[6 empty] | 4 | 6.858 | 46 | 6.904 | ručně | 7 | 6.916 | 46 | 6.962 | ručně | [11 empty] | Zabezpečovací zařízení neumožňuje současné vlakové cesty | [20 empty] | 12 | 7.435 | -46 | 7.389 | ručně
2 | 6.807 | 51 | 6.858 | ručně | [22 empty] | vyjma současných odjezdů | [5 empty] | 11 | 7.323 | 51 | 7.374 | ručně | výměnový zámek v závislosti na HVk 1, klíč HVk 1 / 11 |  |  |  | 10 | 7.323 | -51 | 7.272 | ručně
[6 empty] | 5 | 6.885 | 46 | 6.931 | ručně | K1 | 6.849 | 46 | 6.895 | ručně | [22 empty] | držen v zástrčkovém zámku stavědlového přístroje v DK
Výhybky
Božice u Znojma
Výhybky
1
3
2
PZS - 3SNI km 7,491
4
5
6
St. 1