## titul
Trať : | 324 |  |  |  | Km 8,535 |  |  |  | Ev. č. : | 333153
Staniční |  |  |  |  | R Z Z - AŽD 71
zabezpečovací |  |  |  |  | tlačítková volba, cestový systém |  |  |  | Kód : 13
zařízení : |  |  |  |  | rychlostní návěstní soustava
Dopravní stanoviště : |  |  |  |  | Dopravní kancelář
( km ) |  |  |  |  | 8,535
Počet |  |  |  |  | Výpravčí - 1 |  |  | Staniční dozorce - 1
pracovníků
Traťové |  |  | směr : Brno - Maloměřice, správný |  |  | směr : Brno - Maloměřice, nesprávný |  |  | směr : Kuřim
zabezpečovací |  |  | Automatický blok |  |  | Traťový souhlas |  |  | Automatický blok
zařízení : |  |  | trojznakový, jednosměrný |  |  | s kontrolou volnosti tratě |  |  | trojznakový, obousměrný
Kód : |  |  | 7 |  |  | 14 |  |  | 10
Zjišťování |  |  |  | samočinně činností |  | zast. : 90
konce vlaku |  |  |  | zabezpečovacího zařízení |  | proj. : 30
Dopravní koleje
č. | Začátek | Konec | Délka |  |  |  | Poznámka
1 | 8.437 | 9.128 | 691 |  |  |  | Hlavní staniční kolej, NTV
2 | 8.413 | 9.113 | 700 |  |  |  | Hlavní staniční kolej, NTV
5 + 5a | 8.445 | 9.04 | 595 |  |  |  | Vjezd - odjezd - průjezd, NTV
6 | 8.443 | 9.015 | 572 |  |  |  | Vjezd - odjezd - průjezd, NTV
7 | 8.57 | 9.015 | 445 |  |  |  | Vjezd - odjezd - průjezd, NTV
8 | 8.498 | 8.993 | 495 |  |  |  | Vjezd - odjezd - průjezd, NTV
9 + 9a | 8.547 | 8.99 | 443 |  |  |  | Vjezd - odjezd - průjezd, NTV
10 | 8.527 | 8.963 | 436 |  |  |  | Vjezd - odjezd - průjezd, NTV
12 §) | 8.552 | 8.963 | 411 |  |  |  | Vjezd - odjezd - průjezd, NTV
§) = TV trvale odpojeno a uzemněno, kolejový obvod trvale vypnut
Nástupiště u koleje
č. | Začátek | Konec | Délka |  |  |  | Poznámka
1 + 5 | 8.46 | 8.994 | 534 |  |  |  | č. II, mimoúrovňové, ostrovní
( podchod v km 8,535 )
2 + 6 | 8.46 | 8.994 | 534 |  |  |  | č. III, mimoúrovňové, ostrovní
9 | 8.46 | 8.815 | 355 |  |  |  | č. I, úrovňové, vnější
Brno - Královo Pole

## Brno - Kr. Pole
|  | Návěstidla - trať | [8 empty] | Návěstidla - ŽST | [10 empty] | Návěstidla - ŽST | [28 empty] | Návěstidla - ŽST | [10 empty] | Návěstidla - ŽST | [7 empty] | Návěstidla - trať
[11 empty] | Vjezdová | [6 empty] | Odjezdová | [9 empty] | Seřaďovací | [18 empty] | Seřaďovací | [7 empty] | Odjezdová | [6 empty] | Vjezdová
Z Brna - Maloměřic |  |  |  |  | Do Brna - Maloměřic | [5 empty] | Obvod výpravčího | [10 empty] | Obvod výpravčího | [14 empty] | Km 8,535 | [13 empty] | Obvod výpravčího | [10 empty] | Obvod výpravčího | [5 empty] | Do Kuřimi | [5 empty] | Z Kuřimi
směr : |  |  |  |  | směr : | [62 empty] | směr : | [5 empty] | směr :
správný |  | nesprávný |  |  | správný |  | nesprávný |  |  |  | Z koleje č. 2 |  | Z koleje č.1 | [8 empty] | S 9 | 8.547 |  |  |  |  | Se 3 | 0.07 | Se 5 | 8.593 |  |  |  |  | SENA | C | JPg | [6 empty] | Se 8 | 8.873 | [12 empty] | L 9 | 8.99 |  | Z koleje č. 2 |  | Z koleje č. 1 |  |  |  | správný |  | nesprávný |  |  |  | správný |  | nesprávný
[16 empty] | S 1 | 8.437 | S 5 | 8.445 | S 7 | 8.57 |  |  |  |  | Se 1 | 8.266 | = | 8.41 | [17 empty] | Se 10 | 9.099 | Se 12 | 9.287 |  |  | L 1 | 9.128 | L 5 | 9.04 | L 7 | 9.015
OPř 37 | 3.328 |  |  |  | 74 | 7.35 |  |  |  |  | L | 7.989 | 1 L | 7.989 | [7 empty] | S 10 | 8.527 | [6 empty] | Se 6 | 8.82 | [5 empty] | XII. / 2005 | [7 empty] | Se 9 | 8.889 | [12 empty] | L 10 | 8.963 |  | 2 S | 9.5 | S | 9.5 |  |  | 2-101 | 10.15 | 1-107 | 10.67 |  |  | 1-172 | 17.054 | 2-172 | 17.054
37 | 3.751 | [14 empty] | S 2 | 8.413 | S 6 | 8.443 | S 8 | 8.498 |  |  |  |  | Se 2 | 8.266 | [19 empty] | Se 11 | 9.173 | Se 13 | 9.287 |  |  | L 2 | 9.113 | L 6 | 9.015 | L 8 | 8.993 | [9 empty] | 2-113 | 11.3 | 1-123 | 12.41 |  |  | 1-154 | 15.311 | 2-160 | 15.99
49 | 4.955 |  |  |  | 64 | 5.865 | [15 empty] | S 12 | 8.552 |  |  |  |  | Se 4 | 8.533 | Se 7 | 8.83 | [13 empty] | Se 9A | 9.014 | [12 empty] | L 12 | 8.963 | [7 empty] | 2-127 | 12.741 | 1-141 | 14.188 |  |  | 1-142 | 14.188 | 2-144 | 14.337
[68 empty] | 2-143 | 14.337 | 1-153 | 15.311 |  |  | 1-124 | 12.41 | 2-128 | 12.741
65 | 6.586 | Př 1L | 7.289 |  | 48 | 4.7 | Př 2S | 4.339 | [28 empty] | Vjezdové / odjezdové rychlosti :
OPř L | 7.639 | OPř 1L | 7.639 |  | OPř 1S | 3.478 | [30 empty] | v pokračování traťové koleje - rychlost traťová s místním omezením | [30 empty] | 2-159 | 15.99 | 1-165 | 16.604 |  |  | 1-108 | 10.67 | 2-114 | 11.3
při jízdě do odbočky - rychlost 40 km/h
E2
[33 empty] | E1 | [8 empty] | Vlečka
[42 empty] | DP města Brna |  | Se 9
EZ
[34 empty] | ( E1 / E2 ) | [9 empty] | 16
[41 empty] | Se 7 |  | Se 8
[26 empty] | S 9 | [13 empty] | 15
Spojovací kolej do obvodu
[10 empty] | Brno - Královo Pole staré nádraží | [16 empty] | S 7
[21 empty] | 11 | 12 | [17 empty] | Se 6 | [9 empty] | L 9 | [7 empty] | Vk 1
[24 empty] | 13 | [5 empty] | Se 5 | [25 empty] | 19
[17 empty] | Se 3 |  | S 5 | [5 empty] | Se 4 |  |  |  | 14 | [22 empty] | L 7 | [5 empty] | Se 10
21
| 1 L | [13 empty] | 7 |  |  | S 1 | [35 empty] | L 5 | [6 empty] | 24 | [8 empty] | Se 12 | [6 empty] | S
[8 empty] | 1 |  |  |  |  | 3 | 5 | [48 empty] | 26 | 27 |  |  |  |  | 30
[16 empty] | S 2 | [53 empty] | Se 13
[8 empty] | Se 1 | [51 empty] | L 1
[8 empty] | 2 |  |  |  |  | 4 | 6 |  |  |  |  | S 6 | [42 empty] | 25 |  | 28 |  |  |  |  | 31
| L | [13 empty] | 8 | [42 empty] | L 2 |  |  | Se 11 | [15 empty] | 2 S
Se 2
[18 empty] | 9 |  |  |  | S 8 | [34 empty] | 20 | 22
[52 empty] | L 6 |  |  |  | 18 |  |  |  |  | Vk 2 | [5 empty] | Spojovací kolej do obvodu
účelového kolejiště Správy tratí
[20 empty] | 10 |  |  |  | S 10
[50 empty] | L 8 |  |  | 17
[26 empty] | S 12 | [25 empty] | Se 9A | [7 empty] | 9.105
L 10
[48 empty] | 17A | [5 empty] | 17B | [5 empty] | 9.122
TVk 1
[37 empty] | Současné vlakové cesty | [10 empty] | L 12
Vzájemně vyloučeny jsou všechny : 1) - protisměrné jizdní cesty na tutéž kolej
2) - jízdní cesty mající předepsanou rozdílnou polohu alespoň jedné pojížděné nebo odvratné výhybky
Použití mimořádných vlakových cest ve stanici
č. | staničení | N | námezník | přest. | č. | staničení | přest. |  | č. | staničení | přest. | [6 empty] | č. | staničení | přest. |  | č. | staničení | přest. | [12 empty] | Při vzniku mimořádných událostí je dovoleno uskutečnit mimořádné vlakové cesty na / z manipulační koleje č. 11 při splnění podmínek stanovených Staničním řádem | [9 empty] | č. | staničení | přest. |  | č. | staničení | přest. |  | č. | staničení | přest. | [6 empty] | č. | staničení | přest. |  | č. | staničení | přest. |  | č. | staničení | N | námezník | přest.
[5 empty] | Obvod výpravčího | [15 empty] | Obvod výpravčího | [30 empty] | Obvod výpravčího | [17 empty] | Obvod výpravčího
[5 empty] | 3 | 8.351 | elm. |  | 6 | 8.355 | elm. | [6 empty] | 9 | 8.43 | elm. |  | 12 | 8.491 | elm. | [26 empty] | 17A | 8.97 | elm. |  | 19 | 9.079 | elm. | [6 empty] | 22 | 9.105 | elm. |  | 26 | 9.185 | elm.
1 | 8.271 | 55 | 8.326 | elm. | [27 empty] | č. | staničení | N | námezník | přest. |  |  | poznámka | [7 empty] | 15 | 8.822 | elm. | [22 empty] | 30 | 9.276 | -55 | 9.221 | elm.
[5 empty] | 4 | 8.351 | elm. |  | 7 | 8.388 | elm. | [6 empty] | 10 | 8.468 | elm. |  | 13 | 8.518 | elm. | [12 empty] | Obvod posunu | [13 empty] | 17 | 9.035 | elm. |  | 20 | 9.101 | elm. | [6 empty] | 24 | 9.152 | elm. |  | 27 | 9.197 | elm.
2 | 8.271 | 55 | 8.326 | elm. | [42 empty] | 16 | 8.891 | elm. | [22 empty] | 31 | 9.276 | -55 | 9.221 | elm.
[5 empty] | 5 | 8.355 | elm. |  | 8 | 8.388 | elm. | [6 empty] | 11 | 8.481 | elm. |  | 14 | 8.588 | elm. | [7 empty] | 17B | 9.042 | 46 | 9.088 | ručně | bez zabezpečení | [13 empty] | 18 | 9.068 | elm. |  | 21 | 9.112 | elm. | [6 empty] | 25 | 9.175 | elm. |  | 28 | 9.197 | elm.
Brno - Královo Pole
1 *
Výhybky
2 *
2
1
1
2
6 *
5 *
7 *
9 a *
Výhybky
Výhybky
8 *
10 *
12 §)
Výhybky
Výhybky
11
4 a
12 a
7 a
12 b
9 *
5 a *