## titul
Trať : | 325 |  |  |  | Km 47,203 | [6 empty] | Ev. č. : | 353854
| Staniční |  |  |  | R Z Z - AŽD 71
| zabezpečovací |  |  |  | zjednodušené, nezabezpečený posun | [5 empty] | Kód : 13
| zařízení : |  |  |  | rychlostní návěstní soustava
| Dopravní stanoviště : |  |  |  | Dopravní kancelář
| ( km ) |  |  |  | 47.203
| Počet pracovníků : |  |  |  | Výpravčí - 1 |  |  |  |  | Dozorce výhybek - 1 *)
provádí dálkovou obsluhu ŽST Veselíčko
| Zjišťování |  |  |  | samočinně činností | [5 empty] | kast. - 90
| konce vlaku |  |  |  | zabezpečovacího zařízení | [5 empty] | poj. - 30
|  | Dopravní koleje | [5 empty] | Nástupiště u koleje
č. | Začátek | Konec | Délka | Poznámka |  | č. | Začátek | Konec | Délka | Poznámka
[6 empty] | 1 | 47.311 | 47.127 | 184 | č. II, úrovňové, poloostrovní
1 | 47.32 | 47.117 | 203 | Hlavní staniční kolej |  | 1 + 3 | 47.192 | 47.127 | 65 | oboustranné
3 | 47.315 | 47.122 | 193 | Vjezd - odjezd - průjezd |  | 3 | 47.311 | 47.197 | 114 | č. I, úrovňové, vnější
* ) = obsazení v době stanovené rozvrhem služby. V době nepřítomnosti přebírá jeho povinnosti výpravčí.
Nové Město na Moravě

## Nové Město na Moravě
[5 empty] | Směr : Bystřice nad Pernštejnem | [12 empty] | Návěstidla - ŽST | [19 empty] | Návěstidla - ŽST | [12 empty] | Směr : Žďár nad Sázavou
[15 empty] | Vjezdová |  |  | Odjezdová | [5 empty] | Seřaďovací | [11 empty] | Seřaďovací |  | Odjezdová |  |  |  |  | Vjezdová
[18 empty] | Obvod výpravčího | [10 empty] | Km 47,203 | [8 empty] | Obvod výpravčího
| Traťové | [45 empty] | Traťové
| zabezpečovací |  |  |  | Reléový poloautoblok |  |  |  | Kód : 4 | [5 empty] | Př L | 48.64 | [7 empty] | Stanice bez |  |  |  | KANGO | C | JPg | [5 empty] | Stanice bez | [6 empty] | Př S | 46.362 |  |  | zabezpečovací |  |  |  | Automatické hradlo |  |  |  | Kód : 14
| zařízení : |  |  |  | bez kontroly volnosti tratě | [12 empty] | S 1 | 47.32 | S 3 | 47.315 |  |  | seřaďovacích | [11 empty] | seřaďovacích |  | L 1 | 47.117 | L 3 | 47.122 | [5 empty] | zařízení : |  |  |  | AH - DTS ( bez návěstního bodu )
[15 empty] | L | 47.865 | [7 empty] | návěstidel |  |  |  |  | III. / 2014 | [6 empty] | návěstidel | [6 empty] | S | 46.762
| Zjišťování konce |  |  |  | výpravčí // |  |  | zast. | 00 // 41 *) | [19 empty] | Vjezdové / odjezdové rychlosti : | [17 empty] | Zjišťování konce |  |  |  | samočinně činností |  |  | zast. | 90
| vlaku : |  |  |  | dozorce výhybek ruční návěstí *) |  |  | proj. | 00 | [19 empty] | v pokračování traťové koleje i při jízdě do odbočky - rychlost 50 km/h | [17 empty] | vlaku : |  |  |  | zabezpečovacího zařízení |  |  | proj. | 30
S 3
Vk 1
[17 empty] | 47.439 | [7 empty] | 4
[35 empty] | 7 |  |  |  | Vk 4
[17 empty] | 1 | [13 empty] | L 3 | [10 empty] | 46.96
[25 empty] | S 1 | [28 empty] | S
|  | L | [38 empty] | 9
2
8
L 1
[16 empty] | 47.445 | [6 empty] | 3 |  |  | 5 | [7 empty] | 6
[32 empty] | Vk 2 | Vk 3 | [5 empty] | km 46,996 = 0,000 vleč.
[43 empty] | Vk L |  | Vlečka č.:
[33 empty] | EZ | [11 empty] | 5169 | 46,847
[27 empty] | 47.28 | [5 empty] | ( Vk 2 / Vk 3 )
PSt.1
( v.č. 1, Vk 1 / 4, 5 / 2 )
km 47,378
č. | staničení | N | námezník | přest. |  | č. | staničení | N | námezník | přest. | č. | staničení | N | námezník | přest. |  | poznámka | [28 empty] | č. | staničení | N | námezník | přest. |  | č. | staničení | N | námezník | přest.
[5 empty] | Obvod výpravčího | [10 empty] | Obvod posunu | [34 empty] | Obvod výpravčího
1 | 47.432 | -51 | 47.381 | elm. |  | 4 | 47.322 | 51 | 47.373 | elm. | [18 empty] | Současné vlakové cesty | [16 empty] | 6 | 47.089 | -51 | 47.038 | elm. |  | 8 | 47.013 | 51 | 47.064 | elm.
[11 empty] | 3 | 47.377 | -46 | 47.331 | ručně | výměnový zámek, obsluhuje zaměstnanec TO | [12 empty] | Vzájemně vyloučeny jsou protisměrné jízdní cesty na tutéž kolej
2 | 47.384 | -51 | 47.333 | elm. |  | 5 | 47.315 | 51 | 47.366 | elm. | [18 empty] | a současné jízdní cesty vlakové a posunové | [16 empty] | 7 | 47.05 | -51 | 46.999 | elm. |  | 9 | 46.974 | 51 | 47.025 | elm.
Výhybky
Nové Město na Moravě
Výhybky
P 7023 - 3SNI km 47,116
P 7024 - 3SBI km 47,453
P 7025 km 47,656
3 a
Garáž TO
T
P 7022 - 3SBI km 46,827
1
3
2
2 a
4
3 b
114
65
184
2 b