## Rájec - Jestřebí
[5 empty] | Blansko | [35 empty] | Skalice nad Svitavou
|  |  |  | Návěstidla | [9 empty] | Číslo stavědla | [5 empty] | 1 |  |  | 358051 | [7 empty] | Číslo stavědla | [7 empty] | 2 |  |  |  | Návěstidla
| Vjezdová | Odjezdová |  |  | Seřaďovací | [8 empty] | Km poloha | [8 empty] | Km 185,380 | [7 empty] | Km poloha | [8 empty] | Seřaďovací |  |  | Odjezdová |  | Vjezdová
[40 empty] | Se 12 | 185.371
Z koleje č. 2 |  | S 1 | 184.63 | Se 1 | 183.772 | Se 9 | 185.009 | [10 empty] | staniční |  | 22 | [15 empty] | staniční |  |  | 22 | Se 13 | 185.4 | L 1 | 185.292 |  | Z koleje č. 1
AB | 182.273 |  |  | Se 2 | 183.772 | Se 10 | 185.036 |  |  | Typ zabezpečovacího zařízení : | [7 empty] | traťové |  |  |  |  | J O P |  |  | Typ zabezpečovacího zařízení : | [9 empty] | traťové |  |  |  | Se 14 | 185.483 |  |  |  | 187.14 | AB
2 L | 183.549 | S 2 | 184.604 | Se 3 | 184.284 | Se 11 | 185.16 | [10 empty] | Automatický blok |  | 10 | [15 empty] | Automatický blok |  |  | 10 | Se 15 | 185.581 | L 2 | 185.374 |  | 186.039 | 1 S
|  |  |  | Se 4 | 184.284 | [12 empty] | U - 3 | [17 empty] | U - 3 |  |  |  | Se 16 | 185.672
|  | S 3 | 184.617 | Se 5 | 184.509 | Se K1 | 184.423 | [32 empty] | Se 17 | 185.775 | L 3 | 185.287
Z koleje č. 1 |  |  |  | Se 6 | 184.526 | Se K2 | 184.521 |  |  | Způsob přestavování výhybek | [9 empty] | 1 | [5 empty] | Způsob přestavování výhybek | [12 empty] | 1 | Se 18 | 185.775 |  |  |  | Z koleje č. 2
AB | 182.273 | S 4a | 184.613 | Se 7 | 184.906 | Se D1 | 185.12 |  |  | Zjišťování konce vlaku | [7 empty] | zast. |  | 90 |  |  | Počet výpravčích : 1 *) |  |  | Zjišťování konce vlaku | [9 empty] | zast. |  |  | 90 | Se 19 | 185.881 | L 4 | 185.374 |  | 187.14 | AB
1 L | 183.549 |  |  | Se 8 | 184.961 | Se Ch1 | 185.366 | [10 empty] | proj. |  | 30 | [15 empty] | proj. |  |  | 30 | Se 20 | 185.881 |  |  |  | 186.039 | 2 S
[10 empty] | Počet signalistů (vyhybkářů) | [9 empty] | - | [5 empty] | Počet signalistů (vyhybkářů) | [12 empty] | -
*) = výprava vlaků pro přepravu cestujících dle čl. 505 D 2
S 3
| 1 L |  | Se 1 | [10 empty] | S 1 | [17 empty] | Se 13 | [9 empty] | Se 17 | Se 19 |  | 1 S
[5 empty] | 1 | [5 empty] | 4 | 6 | [14 empty] | L 3 |  |  | 12 |  |  |  |  | 16 | [5 empty] | 20
[13 empty] | S 2 | [25 empty] | Se 16 |  |  | Se 18
[5 empty] | Se 3 | [5 empty] | Se 6 | [16 empty] | L 1
[7 empty] | 2 | 3 |  |  | 5 |  |  | S 4a |  |  |  | Se 8 | [14 empty] | Se 14 |  |  | 17 |  | 18 | 19
| 2 L |  | Se 2 |  | Se 4 |  |  |  |  | Se 5 | [19 empty] | L 2 | [5 empty] | Se 15 | [6 empty] | Se 20 |  | 2 S
[8 empty] | K1 |  |  | Se K2 |  | 7 |  |  |  | 8 | [15 empty] | 14 | 15
[7 empty] | Se K1 | [8 empty] | Se 7 |  |  |  | Se 9 | [9 empty] | L 4
[11 empty] | Vlečka MKZ | [7 empty] | 9 |  | Se 10 | [7 empty] | Se 12 |  | 13
[20 empty] | 10 |  | Se 11 |  |  | Ch3 | Ch2 | Ch1 |  | Se Ch1
[18 empty] | Vlečka DIPRO |  |  | 11
Se D1
Vlečka ZACHEMO
|  |  |  | Výhybky | [7 empty] | Tabulka rychlostí | [6 empty] | Dopravní koleje |  | * = NTV |  |  |  | Nástupiště u koleje | [8 empty] | Tabulka rychlostí | [9 empty] | Výhybky
č. | staničení | N | námezník | přest. |  | č. | staničení | přest. |  | Vjezd |  | na / z koleje |  | Odjezd |  |  |  | č. | Začátek | Konec | Délka |  |  | č. | Začátek | Konec | Délka |  |  |  |  | Odjezd |  | na / z koleje |  | Vjezd | [5 empty] | č. | staničení | N | námezník | přest
[9 empty] | 2 |  | 80 |  | 80 |  | 2 | [15 empty] | 2 |  | 80 |  | 80 |  | 2
1 | 184.29 | 65 | 184.355 | elm. |  | 9 | 184.951 | elm. |  |  |  | 1 | [5 empty] | 1 * | 184.63 | 185.292 | 662 |  | C | [10 empty] | 1 | [7 empty] | 12 | 185.386 | -70 | 185.316 | elm.
[6 empty] | 10 | 184.988 | elm. | 1 |  | trať. |  | trať. |  | 1 | [8 empty] | 1 | 184.98 | 185.279 | 299 |  |  |  | 1 |  | trať. |  | trať. |  | 1 |  |  |  |  | 14 | 185.486 | -45 | 185.441 | elm.
2 | 184.389 | -71 | 184.318 | elm. |  | 11 | vleč. | elm. | 2 |  | trať. |  | trať. |  | 2 | [7 empty] | Sena | [7 empty] | 2 |  | trať. |  | trať. |  | 2 |  |  |  |  | 15 | 185.511 | 64 | 185.575 | elm.
[12 empty] | 2 | [5 empty] | 2 * | 184.604 | 185.374 | 770 |  | JPg | [10 empty] | 2 | [7 empty] | 16 | 185.55 | 79 | 185.629 | elm.
3 | 184.395 | 79 | 184.474 | elm. |  | 13 | 185.451 | elm. | 1 |  | 60 |  | 60 |  | 1 | [8 empty] | 2 | 185.079 | 185.279 | 200 |  |  |  | 1 |  | 60 |  | 60 |  | 1 |  |  |  |  | 17 | 185.609 | -72 | 185.537 | elm.
4 | 184.517 | -70 | 184.447 | elm. |  |  |  |  | 2 | [5 empty] | 2 | [7 empty] | I / 99 | [7 empty] | 2 | [5 empty] | 2 |  |  |  |  | 18 | 185.671 | -87 | 185.584 | elm.
5 | 184.517 | 67 | 184.584 | elm. | [6 empty] | 60 | 3 | 60 |  |  |  |  | 3 * | 184.617 | 185.287 | 670 | [11 empty] | 60 | 3 | 60
6 | 184.532 | 64 | 184.596 | elm. |  |  |  |  | 1 | [5 empty] | 1 | [8 empty] | 3 | 185.028 | 185.279 | 251 |  |  |  | 1 | [5 empty] | 1 |  |  |  |  | 19 | 185.677 | 69 | 185.746 | elm.
7 | 184.616 | -69 | 184.547 | elm. |  |  |  |  | 2 | [5 empty] | 2 | [15 empty] | 2 | [5 empty] | 2
8 | 184.908 | 48 | 184.956 | elm. | [6 empty] | 60 | 4 | 60 |  |  |  |  | 4 * | 184.613 | 185.374 | 761 | [11 empty] | 60 | 4 | 60 | [6 empty] | 20 | 185.776 | -72 | 185.704 | elm.
[9 empty] | 1 | [5 empty] | 1 | [15 empty] | 1 | [5 empty] | 1
Rájec - Jestřebí
10
8
6
4 b
2
1
1
2
1 *
2 *
4 *
3 *
4a*
4c
P 6806 - 3ZBI km 185,390