## titul
Trať : | 501 B ( 326 ) |  |  |  | Km 235,746 | [6 empty] | Ev. č. : | 543132
Staniční
| zabezpečovací |  |  |  | S Z Z - E T B | [5 empty] | Kód : 22
| zařízení : |  |  |  | ovládání prostřednictvím JOP
| Dopravní stanoviště : |  |  |  | Dopravní kancelář
| ( km ) |  |  |  | 235.746
| Počet pracovníků : |  |  |  | Výpravčí - 1
| Zjišťování |  |  |  | samočinně činností | [5 empty] | zast. - 90
| konce vlaku |  |  |  | zabezpečovacího zařízení | [5 empty] | proj. - 30
| Traťové |  |  |  | oba směry :
| zabezpečovací |  |  |  | Automatický blok | [5 empty] | Kód : 10
| zařízení : |  |  |  | AB 3 / 88A - trojznakový, obousměrný
| Zjišťování |  |  |  | samočinně činností | [5 empty] | zast. - 90
| konce vlaku |  |  |  | zabezpečovacího zařízení | [5 empty] | proj. - 30
|  | Dopravní koleje | [5 empty] | Nástupiště u koleje
č. | Začátek | Konec | Délka | Poznámka |  | č. | Začátek | Konec | Délka | Poznámka
1 | 235.37 | 236.112 | 742 | Hlavní staniční kolej, NTV
2 | 235.392 | 236.082 | 690 | Hlavní staniční kolej, NTV |  | 1 | 235.648 | 235.826 | 178 | č. III, úrovňové, jednostranné
3 | 235.424 | 236.059 | 635 | Vjezd - odjezd - průjezd, NTV |  | 2 | 235.591 | 235.826 | 235 | č. II, úrovňové, jednostranné
4 + 4a | 235.445 | 236.1 | 655 | Vjezd - odjezd - průjezd, NTV |  | 4 | 235.583 | 235.753 | 170 | č. I, úrovňové, jednostranné
4a | 235.898 | 236.1 | 202
5 | 235.424 | 236.048 | 624 | Vjezd - odjezd - průjezd, NTV
Opatov

## Opatov
|  | Návěstidla - trať | [13 empty] | Návěstidla - ŽST | [7 empty] | Návěstidla - ŽST | [12 empty] | Návěstidla - ŽST | [8 empty] | Návěstidla - ŽST | [12 empty] | Návěstidla - trať
[14 empty] | Vjezdová |  |  |  |  | Odjezdová |  |  |  |  | Seřaďovací | [12 empty] | Seřaďovací | [6 empty] | Odjezdová |  |  |  | Vjezdová
Ze Svitav |  |  |  |  | Do Svitav | [10 empty] | Obvod výpravčího JOP | [7 empty] | Obvod výpravčího JOP | [7 empty] | Km 235,746 |  |  |  |  | Obvod výpravčího JOP | [8 empty] | Obvod výpravčího JOP | [10 empty] | Do České Třebové | [5 empty] | Z České Třebové
směr : |  |  |  |  | směr : | [51 empty] | směr : | [5 empty] | směr :
správný |  | nesprávný |  |  | správný |  | nesprávný | [6 empty] | Z koleje č. 2 |  | Z koleje č. 1 |  |  |  |  | S 3 | 235.424 | [5 empty] | OSe 5 | 234.96 |  | KANGO | C | JPg |  |  |  | Se 7 | 235.454 | Se 10 | 235.898 | [5 empty] | L 3 | 236.059 | Z koleje č. 2 |  | Z koleje č. 1 | [6 empty] | správný |  | nesprávný |  |  |  | správný |  | nesprávný
[19 empty] | S 1 | 235.37 |  |  |  | Se 1 | 234.897 | Se 3 | 235.023 | Se 5 | 235.21 | [11 empty] | Se 13 | 236.575 |  | L 1 | 236.112
2-2315 | 231.691 | 1-2315 | 231.693 |  | 1-2338 | 233.753 | 2-2338 | 233.753 | [5 empty] | 2 L | 234.845 | 1 L | 234.845 |  |  |  | S 4 | 235.445 | [9 empty] | XII. / 2014 |  |  |  |  | Se 8 | 235.837 | Se 11 | 236.278 | [5 empty] | L 4a | 236.1 | 2 S | 236.63 | 1 S | 236.63 | [5 empty] | 2-2377 | 237.69 | 1-2377 | 237.69 |  |  | 1-2444 | 244.362 | 2-2444 | 244.362
2-2327 | 232.702 | 1-2327 | 232.702 |  | 1-2328 | 232.702 | 2-2328 | 232.702 | [10 empty] | S 2 | 235.392 |  |  |  | Se 2 | 234.897 | Se 4 | 235.023 | OSe 6 | 234.96 | [11 empty] | Se 14 | 236.575 |  | L 2 | 236.082 | [17 empty] | 1-2432 | 243.3 | 2-2432 | 243.3
[21 empty] | S 5 | 235.424 | [5 empty] | Se 6 | 235.21 | [7 empty] | Se 9 | 235.832 | Se 12 | 236.278 | [5 empty] | L 5 | 236.048 | [9 empty] | 2-2389 | 238.95 | 1-2389 | 238.95 |  |  | 1-2420 | 242.138 | 2-2420 | 242.138
2-2337 | 233.753 | 1-2337 | 233.753 |  | 1-2316 | 231.693 | 2-2316 | 231.691 | [23 empty] | Vjezdové / odjezdové rychlosti :
[32 empty] | v pokračování traťové koleje - rychlost traťová s místním omezením | [24 empty] | 2 L | 239.98 | 1 L | 239.98 |  |  | 1 OS | 240.638 | 2 OS | 240.638
[32 empty] | při jízdě do odbočky - není-li uvedeno jinak, rychlost 40 km/h | [24 empty] | Odb Zádulka | [5 empty] | Odb Zádulka
[57 empty] | 2-2417 | 241.673 | 1-2417 | 241.673 |  |  | 1-2394 | 239.34 | 2-2394 | 239.34
[57 empty] | 2-2431 | 243.3 | 1-2431 | 243.3 |  |  | 1-2378 | 237.69 | 2-2378 | 237.69
S 5
S 3
[17 empty] | 8 | [24 empty] | L 5 | [5 empty] | 10
Se 11
| 1 L |  | Se 1 |  | Se 3 | [12 empty] | S 1 | [44 empty] | Se 13 |  | 1 S
[7 empty] | 1 |  |  |  |  | 3 | 5 | [29 empty] | L 3 | [8 empty] | 11 | 13 |  |  |  |  | 15
[5 empty] | Se 4 | [14 empty] | S 2 | [37 empty] | Se 12
|  |  |  | OSe 5 |  |  | Se 5 | [39 empty] | L 1
[7 empty] | 2 |  |  |  |  | 4 | 6 | [10 empty] | S 4 | [11 empty] | Se 10 | [15 empty] | 12 | 14 |  |  |  |  | 16
| 2 L |  | Se 2 | OSe 6 | [40 empty] | L 2 | [17 empty] | Se 14 |  | 2 S
[7 empty] | Se 6 | [9 empty] | 7
[25 empty] | Se 7 | [10 empty] | 9
[34 empty] | Se 8 | [11 empty] | L 4a
Vk 2
[24 empty] | Vk 1 | [5 empty] | *) = NTV do km 235,524 |  |  |  | Se 9
č. | staničení | N | námezník | přest. | č. | staničení | přest. |  | č. | staničení | přest. | [42 empty] | č. | staničení | přest. | č. | staničení | přest. |  | č. | staničení | N | námezník | přest.
[5 empty] | Obvod výpravčího JOP | [53 empty] | Obvod výpravčího JOP
1 | 235.213 | 55 | 235.268 | elm. | 3 | 235.292 | elm. |  | 6 | 235.298 | elm. | [42 empty] | 9 | 235.898 | elm. | 12 | 236.19 | elm. |  | 902 | 236.236 |  |  | křiž.
2 | 235.213 | 55 | 235.268 | elm. | 4 | 235.292 | elm. |  | 7 | 235.355 | elm. | [20 empty] | Současné vlakové cesty | [21 empty] | 10 | 236.137 | elm. | 13 | 236.196 | elm. |  | 15 | 236.275 | -55 | 236.22 | elm.
Vzájemně vyloučeny jsou všechny : 1) - protisměrné jízdní cesty na tutéž kolej
901 | 235.252 |  |  | křiž. | 5 | 235.298 | elm. |  | 8 | 235.346 | elm. | [20 empty] | 2) - jízdní cesty mající předepsanou rozdílnou polohu alespoň jedné pojížděné nebo odvratné výhybky | [21 empty] | 11 | 236.19 | elm. | 14 | 236.196 | elm. |  | 16 | 236.275 | -55 | 236.22 | elm.
Výhybky
2
1
Výhybky
Opatov
1 *
2 *
4 *
5 *
1
2
3 *
6 *)
4 a *
P 6834 - 3ZBI km 234,997
170
235
178
60
60