## titul
Trať : | 501 B ( 326 ) |  |  |  | Km 229,357 |  |  |  | Ev. č. : | 543330
Trať : | 507 |  |  |  | Km 229,357 = 0,000
Staniční
zabezpečovací |  |  |  |  | S Z Z - E T B |  |  |  | Kód : 22
zařízení : |  |  |  |  | ovládání prostřednictvím JOP
Dopravní stanoviště : |  |  |  |  | Dopravní kancelář
( km ) |  |  |  |  | 229.357
Počet pracovníků |  |  |  |  | Výpravčí - 1 |  |  | Staniční dozorce - 1 *)
Zjišťování |  |  |  | samočinně činností |  | zast. : 90
konce vlaku |  |  |  | zabezpečovacího zařízení |  | proj. : 30
* ) = obsazení v době stanovené rozvrhem služby. V době nepřítomnosti přebírá jeho povinnosti výpravčí.
Traťové |  |  |  | Směr : Březová nad Svitavou // Opatov |  |  |  | Směr : Květná
zabezpečovací |  |  |  | Automatický blok |  |  |  | Automatické hradlo
zařízení : |  |  |  | AB 3 / 88A - trojznakový, obousměrný |  |  |  | AHP - 03 ( bez návěstního bodu )
Kód : |  |  |  | 10 |  |  |  | 14
Zjišťování |  |  |  | samočinně činností |  | zast. : 90
konce vlaku |  |  |  | zabezpečovacího zařízení |  | proj. : 30
Dopravní koleje
č. | Začátek | Konec | Délka |  |  |  | Poznámka
1 | 229.19 | 229.959 | 769 |  |  |  | Hlavní staniční kolej, NTV
2 | 229.19 | 230.004 | 814 |  |  |  | Hlavní staniční kolej, NTV
3 | 229.239 | 229.677 | 438 |  |  |  | Vjezd - odjezd - průjezd, NTV
3 c | 229.737 | 229.921 | 184 |  |  |  | ( 3 + 3c = 682 m )
4 | 229.59 | 229.924 | 334 |  |  |  | Jen vjezd - odjezd směr Opatov, NTV, kusá
5 | 229.393 | 229.62 | 227 |  |  |  | Vjezd - odjezd směr Opatov // Květná, NTV
6 | 229.231 | 229.859 | 628 |  |  |  | Vjezd - odjezd - průjezd, NTV
Nástupiště u koleje
č. | Začátek | Konec | Délka |  |  |  | Poznámka
1 | 229.245 | 229.57 | 325 |  |  |  | č. II, úrovňové, jednostranné
3 | 229.297 | 229.604 | 307 |  |  |  | č. I, úrovňové, jednostranné, od km 229,393 oboustranné
3 + 5 | 229.393 | 229.604 | 211 |  |  |  | úrovňové, oboustranné
2 + 6 | 229.239 | 229.569 | 330 |  |  |  | č. III, mimoúrovňové, ostrovní
4 + 6 | 229.569 | 229.737 | 168 |  |  |  | ( podchod v km 229,397 )
6 | 229.239 | 229.737 | 498 |  |  |  | celkem hrana u koleje č. 6
Svitavy

## Svitavy
[41 empty] | A 3 | A 3 | [22 empty] | A 3 | A 3
|  | Návěstidla - trať | [24 empty] | Návěstidla - ŽST | [41 empty] | Návěstidla - ŽST | [15 empty] | Návěstidla - ŽST | [16 empty] | Návěstidla - trať
[18 empty] | Vjezdová |  |  |  |  | Odjezdová | [5 empty] | Cestová | [5 empty] | Seřaďovací | [23 empty] | Identifikační označení |  | km |  | Typ |  |  |  | Kolej 105a - 105c | [5 empty] | Vjezdová | [7 empty] | Seřaďovací | [5 empty] | Odjezdová |  |  |  |  | Vjezdová
Z Březové nad Svitavou |  |  |  |  | Do Březové nad Svitavou | [21 empty] | Obvod výpravčího JOP | [23 empty] | Km 229,357 | [17 empty] | Obvod výpravčího JOP | [15 empty] | Obvod výpravčího JOP | [14 empty] | Do Opatova | [5 empty] | Z Opatova
směr : |  |  |  |  | směr : | [53 empty] | P 6838 | 0.714 | = | 230.071 | výstražné kříže | [36 empty] | směr : | [5 empty] | směr :
správný |  | nesprávný |  |  | správný |  | nesprávný | [10 empty] | Z koleje č. 2 |  | Z koleje č. 1 | [8 empty] | Sc 4 | 229.59 |  |  | Se 1 | 228.717 | Se 3 | 228.99 | Se 6 | 229.191 | Se 9 | 229.288 | [9 empty] | KANGO | C | JPg | [6 empty] | P 6839 | 0.94 | = | 230.297 | výstražné kříže | [5 empty] | Se 30 | 1.739 |  |  | Z Květné |  |  |  | Se 17 | 229.681 | Se 20 | 229.817 | Se 23 | 229.954 |  |  |  |  | L 1 | 229.959 | L 4 | 229.924 |  | Z koleje č. 2 |  | Z koleje č. 1 | [5 empty] | správný |  | nesprávný |  |  |  | správný |  | nesprávný
[23 empty] | S 1 | 229.19 | S 3 | 229.239 | [6 empty] | = | 228.728 | [24 empty] | P 6840 | 1.116 | = | 230.473 | výstražné kříže |  |  |  | Sc 105 | 0.705 | [14 empty] | Se 26 | 230.27 | Se 28 | 230.481
2-2151 | 215.07 | 1-2151 | 215.07 |  | 1-2276 | 227.598 | 2-2276 | 227.598 | [9 empty] | 2 L | 228.664 | 1 L | 228.664 | [7 empty] | Sc 5 | 229.393 |  |  |  |  | Se 4 | 228.99 | Se 7 | 229.247 | Se 15 | 229.585 | [10 empty] | VI. / 2014 | [7 empty] | P 6841 | 1.708 | = | 231.065 | PZS - 3SBI |  |  |  | = | 230.062 | Se 31 | 2.532 |  |  | Př KS | 3.112 |  |  | Se 18 | 229.737 | Se 21 | 229.873 | Se 24 | 230.057 |  |  |  |  | L 2 | 230.004 | L 5 | 229.62 |  | 2 S | 230.65 | 1 S | 230.65 |  |  |  |  | 2-2315 | 231.693 | 1-2315 | 231.693 |  |  | 1-2338 | 233.753 | 2-2338 | 233.753
2-2165 | 216.476 | 1-2165 | 216.476 |  | 1-2262 | 226.155 | 2-2262 | 226.155 | [9 empty] | = | 228.675 | = | 228.675 |  | S 2 | 229.19 | S 6 | 229.231 | [6 empty] | Se 2 | 228.717 | [24 empty] | P 6842 | 1.893 | = | 231.25 | výstražné kříže | [19 empty] | Se 27 | 230.27 | Se 29 | 230.481 | [13 empty] | 2-2327 | 232.702 | 1-2327 | 232.702 |  |  | 1-2328 | 232.702 | 2-2328 | 232.702
2-2177 | 217.8 | 1-2177 | 217.8 |  | 1-2246 | 224.545 | 2-2246 | 224.545 | [20 empty] | Lc 3 | 229.677 |  |  | = | 228.728 | Se 5 | 229.086 | Se 8 | 229.248 | Se 16 | 229.587 | [18 empty] | P 6843 | 2.548 | = | 231.905 | PZS - 3ZBI |  |  |  | L 105 | 0.81 | Se 32 | 2.618 |  |  | K S | 2.702 |  |  | Se 19 | 229.76 | Se 22 | 229.923 | Se 25 | 230.165 |  |  |  |  | L 3c | 229.921 | L 6 | 229.859
2-2193 | 219.438 | 1-2193 | 219.438 |  | 1-2234 | 223.285 | 2-2234 | 223.285 | [42 empty] | Vjezdové / odjezdové rychlosti : | [15 empty] | = | 230.167 |  |  |  |  | = | 232.059 | [25 empty] | 2-2337 | 233.753 | 1-2337 | 233.753 |  |  | 1-2316 | 231.693 | 2-2316 | 231.693
2-2207 | 220.756 | 1-2207 | 220.756 |  | 1-2218 | 221.829 | 2-2218 | 221.829 | [42 empty] | v pokračování traťové koleje - rychlost traťová s místním omezením | [17 empty] | Se A1 | 2.618
2-2217 | 221.829 | 1-2217 | 221.829 |  | 1-2208 | 220.756 | 2-2208 | 220.756 | [42 empty] | při jízdě do odbočky - není-li uvedeno jinak, rychlost 40 km/h
2-2233 | 223.285 | 1-2233 | 223.285 |  | 1-2194 | 219.438 | 2-2194 | 219.438
2-2245 | 224.545 | 1-2245 | 224.545 |  | 1-2182 | 218.263 | 2-2182 | 218.263
2-2261 | 226.155 | 1-2261 | 226.155 |  | 1-2166 | 216.476 | 2-2166 | 216.476 | [84 empty] | Svitavy zastávka
km 2,414
2-2275 | 227.598 | 1-2275 | 227.598 |  | 1-2154 | 215.393 | 2-2154 | 215.393 | [84 empty] | Ev. č. : 543538
[92 empty] | 2.353 |  | 2.418
[78 empty] | Sc 105 | [12 empty] | Se 30 | [7 empty] | Se 32 | [6 empty] | K S
34
Se A1
[82 empty] | L 105 | [12 empty] | Se 31 | [10 empty] | Vlečka č.:
[98 empty] | AVk 1 | P2 | [6 empty] | 4124
PSt.2
[96 empty] | EZ : AVk 1 / 34 / 34S | [9 empty] | Vlečka
[45 empty] | 229.52 | [50 empty] | PSt. : Se 31, Se 32, Se A1, PZS | [9 empty] | APIA
Vk 4
[48 empty] | Vk 5 | [12 empty] | Se 20
[44 empty] | 229.445 |  | Se 15
[12 empty] | EZ |  | Vlečka HD Svitavy | [15 empty] | Se 8 | [20 empty] | 16
[12 empty] | ( HVk 1 / 1 ) | HVk 1 | tč. mimo provoz | [20 empty] | Vk 3 | [7 empty] | Sc 5 | [10 empty] | Se 17 | [17 empty] | Vk 6 Se 23
[19 empty] | 229.127 | [10 empty] | 11 | [16 empty] | Se 16 | [5 empty] | 18 |  |  |  | 20 | 21 | [7 empty] | 23 | [9 empty] | 229.994
[17 empty] | Vk 1 | [6 empty] | Se 6 |  |  |  |  | S 3 | [26 empty] | Se 18
[6 empty] | 228.936 |  |  | 1 | [13 empty] | 9 | 10 | [9 empty] | Se 9 | [15 empty] | L 5 |  |  |  | 19 |  |  |  | Se 19 | [15 empty] | 25
[82 empty] | Se 24 | [15 empty] | Se 27
|  | 1 L |  | Se 1 | [11 empty] | Se 5 | [7 empty] | S 1 | [80 empty] | Se 28 |  | 1 S
[10 empty] | 2 |  |  |  |  | 4 | 6 | [37 empty] | Lc 3 | [15 empty] | L 3c | [10 empty] | 27 | 28 | [15 empty] | 32
[24 empty] | S 2 | [65 empty] | Se 25 | [7 empty] | Se 26
[10 empty] | Se 3 | [62 empty] | L 1
[10 empty] | 3 |  |  |  |  | 5 |  |  |  | 7 | [27 empty] | Sc 4 | [37 empty] | 29 |  |  |  | 30 | 31
|  | 2 L |  | Se 2 | [41 empty] | 229,575 | [30 empty] | L 2 | [27 empty] | Se 29 |  | 2 S
[10 empty] | Se 4 | [11 empty] | 8 | [5 empty] | S 6
[76 empty] | 26 | [7 empty] | PSt.1
[70 empty] | L 4 | [13 empty] | ( v.č. 22 / 24, 26, 29 )
24
[10 empty] | Abnormální kilometr : | [19 empty] | Se 7
[10 empty] | km 228,984 = 228,995 | [53 empty] | L 6 | [5 empty] | Se 22 | [30 empty] | V5
[30 empty] | Vk 2 | [21 empty] | 17 | [12 empty] | 22 |  |  | VVk 3 |  |  |  |  | V3 |  | V4 | [26 empty] | V6
[49 empty] | 15 | [15 empty] | Se 21
[59 empty] | Účelová kolej SŽDC - OTV |  |  | OTVk 1
[22 empty] | 229.168 | [42 empty] | 22A | [22 empty] | Vlečka č.:
4125
229.722
EZ
( OTVk 1 / 22A )
229.35
V1
VVK 1
EZ
[55 empty] | Vlečka |  |  |  | ( VVk 1 / VVk 2 )
ZZN
[55 empty] | Vlečka č.: | VVk 2
4125
č. | staničení | N | námezník | přest. | č. | staničení | přest. |  | č. | staničení | přest. | [17 empty] | č. | staničení | N | námezník | přest. |  |  | poznámka | [30 empty] | č. | staničení | N | námezník | přest. |  |  | poznámka | [9 empty] | Opatovské zhlaví |  |  |  |  | č. | staničení | přest. | č. | staničení | přest. |  | č. | staničení | přest. |  | č. | staničení | přest. |  | č. | staničení | N | námezník | přest.
|  |  |  | Obvod výpravčího JOP | [29 empty] | Obvod posunu | [37 empty] | Obvod posunu | [9 empty] | Z / na |  | na / z |  | přes vyhybky | [11 empty] | Obvod výpravčího JOP
2 | 228.995 | 62 | 229.057 | elm. | 4 | 229.075 | elm. |  | 8 | 229.169 | elm. | [17 empty] | 1 | 228.983 | 46 | 229.029 | ručně | výměnový zámek, klíč HVk 1 / 1 držen v EMZ v kolejišti | [47 empty] | traťové koleje č. 1 |  | k.č. 1,3c,5 |  | 31, 30 |  |  | 16 | 229.631 | elm. | [12 empty] | 21 | 229.763 | 51 | 229.814 | elm.
[92 empty] | 22 | 229.875 | elm. |  | 25 | 229.977 | elm. |  | 28 | 230.063 | elm. |  | = | 0.406 | 51 | 0.457
= | 228.984 | 62 | 229.046 |  | 5 | 229.075 | elm. |  | 9 | 229.179 | elm. | [17 empty] | 15 | 229.606 | -42 | 229.564 | ručně | bez zabezpečení | [32 empty] | 34 | 2.568 | 46 | 2.614 | ručně | výměnový a stojanový zámek, | [9 empty] | traťové koleje č. 1 |  | k. č. 3 |  | 23, 21, 20 |  |  | 18 | 229.666 | elm.
[67 empty] | = | 231.925 | 46 | 231.971 |  | klíč AVk 1 / 34 / 34S držen v EMZ v PSt.2 | [19 empty] | 23 | 229.892 | elm. |  | 26 | 229.996 | elm. |  | 29 | 230.094 | elm.
3 | 228.995 | 62 | 229.057 | elm. | 6 | 229.081 | elm. |  | 10 | 229.179 | elm. | [17 empty] | 17 | 229.639 | -42 | 229.597 | ručně | bez zabezpečení | [16 empty] | Současné vlakové cesty | [30 empty] | traťové koleje č. 2 |  | k. č. 3 |  | 23, 21, 20 |  |  | 19 | 229.68 | elm. | [12 empty] | 31 | 230.167 | 69 | 230.236 | elm.
[51 empty] | Vzájemně vyloučeny jsou všechny : 1) - protisměrné jízdní cesty na tutéž kolej | [40 empty] | 24 | 229.947 | elm. |  | 27 | 230.048 | elm. |  | 30 | 230.161 | elm.
901 | 229.035 |  |  | křiž. | 7 | 229.119 | elm. |  | 11 | 229.243 | elm. | [17 empty] | 22A | 229.877 | -42 | 229.835 | ručně | výměnový zámek, klíč OTVk 1 / 22A držen v EMZ v kolejišti | [16 empty] | 2) - jízdní cesty mající předepsanou rozdílnou polohu alespoň jedné pojížděné nebo odvratné výhybky | [37 empty] | 20 | 229.756 | elm. | [12 empty] | 32 | 230.266 | -69 | 230.197 | elm.
[41 empty] | A 3 | A 3 | [22 empty] | A 3 | A 3
Svitavy
2
Výhybky
Výhybky
Květná
Variantní vlakové cesty
Výhybky
P 6829 - 3ZBI km 229,110
105 b
105 c
105
P 6830 - 3ZBI km 230,512
60
60
1
2
1
3 a *
3 b *
5 *
3 *
3 c *
1 *
2 *
4 *
6 *
5 b *
5 a *
5 c *
9
7
8
10
12
8 a *
307
325
330
10 a
101
100
102
Seznam přejezdů v koleji č. 105a - 105c
Výhybky
Opatov
105 a
60
60
80
80
498
168
211
65