## titul
Trať : | 501A |  |  |  |  | Km 295,345 | [6 empty] | Ev. č. : | 536532
| Staniční |  |  |  |  | E S A 11
| zabezpečovací |  |  |  |  | 3. kategorie | [5 empty] | Kód : 22
| zařízení : |  |  |  |  | ovládání z JOP
| Dopravní stanoviště : |  |  |  | Dopravní kancelář |  |  | Stavědlová ústředna
| ( km ) |  |  |  | 295.345 |  |  | 295.36
| Počet pracovníků : |  |  |  | Výpravčí - 1
Výprava vlaků s přepravou cestujících dle čl. 505 ČD D2
| Zjišťování |  |  |  |  | samočinně činností | [5 empty] | zast. - 90
| konce vlaku |  |  |  |  | zabezpečovacího zařízení | [5 empty] | proj. - 30
|  | Dopravní koleje | [6 empty] | Nástupiště u koleje
č. | Začátek | Konec | Délka | Poznámka |  |  | č. | Začátek | Konec | Délka | Poznámka
1 | 294.958 | 295.712 | 754 | Hlavní staniční kolej, NTV |  |  | 1 + 3 | 295.321 | 295.491 | 170 | č. III, mimoúrovňové, ostrovní
|  |  |  | směr Moravany | [5 empty] | 0 | SUDOP T + desky K230
|  |  | 0 | [7 empty] | přístup podchodem v km 295,384
2 | 295.004 | 295.724 | 720 | Hlavní staniční kolej, NTV
|  |  | 0 | směr Pardubice hl.n. |  |  | 2 | 295.321 | 295.491 | 170 | č. II, úrovňové
jednostranné vnitřní
3 | 294.991 | 295.665 | 674 | Vjezd - odjezd - průjezd, NTV | [6 empty] | SUDOP T + desky K145
4 | 295.044 | 295.694 | 650 | Vjezd - odjezd - průjezd, NTV |  |  | 4 | 295.353 | 295.528 | 175 | č. I, úrovňové
jednostranné vnitřní
5 | 295.058 | 295.577 | 519 | Vjezd - odjezd - průjezd, NTV | [6 empty] | SUDOP T + desky K145
Kostěnice

## Kostěnice
|  | Návěstidla - trať | [13 empty] | Směr : Moravany | [13 empty] | Návěstidla - ŽST | [24 empty] | Návěstidla - ŽST | [14 empty] | Směr : Pardubice hl.n. | [8 empty] | Návěstidla - trať
[24 empty] | Vjezdová |  |  |  | Odjezdová | [5 empty] | Seřaďovací | [16 empty] | Seřaďovací | [5 empty] | Odjezdová |  |  |  | Vjezdová
Z Moravan |  |  |  |  | Do Moravan | [24 empty] | Obvod výpravčího JOP | [12 empty] | Km 295,345 | [11 empty] | Obvod výpravčího JOP | [21 empty] | Do Pardubic hl.n. |  |  |  |  | Z Pardubic hl.n.
směr : |  |  |  |  | směr : | [6 empty] | Traťové | [54 empty] | Traťové | [9 empty] | směr : |  |  |  |  | směr :
správný |  | nesprávný |  |  | správný |  | nesprávný |  |  |  |  | zabezpečovací |  |  |  | Automatický blok |  |  | Kód : 10 |  |  |  |  | Z koleje č. 2 |  | Z koleje č. 1 |  | S 1 | 294.958 | S 3 | 294.991 | Se 1 | 294.425 | Se 3 | 294.654 | Se 5 | 294.782 | Se 7 | 295 |  |  | SENA | C | JTom |  |  |  |  | Se 10 | 295.571 | Se 13 | 295.813 | Se 15 | 296.035 | Se 17 | 296.27 | L 1 | 295.712 | L 3 | 295.665 | Z koleje č. 2 |  | Z koleje č. 1 |  |  |  | zabezpečovací |  |  | Automatický blok |  |  | Kód : 10 |  |  |  | správný |  | nesprávný |  |  | správný |  | nesprávný
[12 empty] | zařízení : |  |  |  | trojznakový, obousměrný | [13 empty] | S 4 | 295.044 | [6 empty] | Se 8 | 295.044 | [9 empty] | Se 11 | 295.64 | [8 empty] | L 4 | 295.694 | [6 empty] | zařízení : |  |  | trojznakový, obousměrný
2-2931 | 293.12 | 1-2931 | 293.12 |  | 1-2938 | 293.745 | 2-2938 | 293.745 | [15 empty] | 2 L | 294.375 | 1 L | 294.375 | S 2 | 295.004 | S 5 | 295.058 | Se 2 | 294.425 | Se 4 | 294.683 | Se 6 | 294.886 | Se 9 | 295.058 |  |  |  | VII. / 2010 | [5 empty] | Se 12 | 295.694 | Se 14 | 295.843 | Se 16 | 296.06 | Se 18 | 296.27 | L 2 | 295.724 | L 5 | 295.577 | 2 S | 296.32 | 1 S | 296.32 | [12 empty] | 2-2969 | 296.9 | 1-2969 | 296.9 |  | 1-3040 | 303.945 | 2-3040 | 303.945
[77 empty] | 2-2979 | 297.92 | 1-2979 | 297.92 |  | 1-3030 | 302.93 | 2-3030 | 302.93
[12 empty] | Zjišťování konce |  |  |  | samočinně činností |  | zast. | 90 | [23 empty] | Vjezdové / odjezdové rychlosti : | [23 empty] | Zjišťování konce |  |  | samočinně činností |  | zast. | 90 |  |  |  | 2-2991 | 299.205 | 1-2991 | 299.205 |  | 1-3020 | 301.88 | 2-3020 | 301.88
[12 empty] | vlaku : |  |  |  | zabezpečovacího zařízení |  | proj. | 30 | [23 empty] | v pokračování traťové koleje - rychlost traťová s místním omezením | [23 empty] | vlaku : |  |  | zabezpečovacího zařízení |  | proj. | 30 |  |  |  | 2-3007 | 300.8 | 1-3007 | 300.8 |  | 1-3008 | 300.8 | 2-3008 | 300.8
[43 empty] | při jízdě do odbočky - není-li uvedeno jinak, rychlost 80 km/h | [33 empty] | 2-3019 | 301.88 | 1-3019 | 301.88 |  | 1-2992 | 299.205 | 2-2992 | 299.205
EZ
[35 empty] | EZ | [11 empty] | ( DVk1/13 ) | DVk1 | [28 empty] | 2-3029 | 302.93 | 1-3029 | 302.93 |  | 1-2980 | 297.92 | 2-2980 | 297.92
[35 empty] | ( 11 ) | [18 empty] | vlečka Magnet - t.č. mimo provoz
[34 empty] | Se 9 | [11 empty] | 13
[24 empty] | 294,910 | [9 empty] | 10 11 | [13 empty] | Vk 2 |  |  |  |  | Vk 3
[29 empty] | Se 7 |  |  |  | S 5
[29 empty] | 9 | [18 empty] | Se 10 |  |  |  | 14 | Se 11
15
S 3
[25 empty] | 7 | [22 empty] | L 5 | [10 empty] | 16
[64 empty] | Se 13 | [9 empty] | Se 16
|  | 1 L |  | Se 1 | [22 empty] | S 1 | [43 empty] | 0 | [10 empty] | Se 17 |  | 1 S
[20 empty] | 2 3 |  | 4 | [31 empty] | L 3 | [9 empty] | 18 | 19 | [8 empty] | 23
18
[30 empty] | S 2 | [35 empty] | Se 14 | [6 empty] | Se 15
[14 empty] | Se 4 | [5 empty] | Se 5 | [37 empty] | L 1
[13 empty] | 1 | [9 empty] | 5 6 | [9 empty] | S 4 | [32 empty] | 20 |  |  | 21 22
|  | 2 L |  | Se 2 | [10 empty] | mostek v km 294,694 | [42 empty] | L 2 | [20 empty] | podjezd v km 296,175 |  |  | Se 18 |  | 2 S
[13 empty] | Se 3 | [9 empty] | Se 6
[28 empty] | 8 |  |  |  |  | Se 8 | [27 empty] | 17
L 4
[33 empty] | Vk 1 | [8 empty] | 12 | [13 empty] | Se 12 |  |  |  |  | nadjezd v km 295,773
Vk 4
podchod v km 295,384
[41 empty] | MVk1 | EZ
[40 empty] | MVk2 |  | ( MVk1/12 )
MVk3
[33 empty] | vlečka AGRO Dobšice | [5 empty] | EZ
( MVk3/MVk2 )
č. | staničení | N | námezník | přest. | č. | staničení | přest. |  | č. | staničení | přest. |  | č. | staničení | přest. | [56 empty] | č. | staničení | přest. | č. | staničení | přest. |  | č. | staničení | přest. | č. | staničení | N | námezník | přest.
[7 empty] | Obvod výpravčího JOP | [16 empty] | č. | staničení | N | námezník | přest. |  |  | poznámka | [47 empty] | Obvod výpravčího JOP
[19 empty] | moravanské zhlaví | [9 empty] | Obvod posunu | [13 empty] | Současné vlakové cesty | [9 empty] | č. | staničení | N | námezník | přest. |  |  | poznámka | [7 empty] | pardubické zhlaví
1 | 294.657 | 69 | 294.726 | elm. | 3 | 294.786 | elm. |  | 5 | 294.884 | elm. |  | 8 | 294.97 | elm. |  | z / na |  | na / z k.č. |  | přes výhybky | [21 empty] | Vzájemně vyloučeny jsou všechny : 1) - protisměrné jízdní cesty na tutéž kolej | [14 empty] | Obvod posunu | [8 empty] | z / na | na / z k.č. |  | přes výhybky |  | 14 | 295.633 | elm. | 17 | 295.77 | elm. |  | 20 | 295.841 | elm. | 22 | 295.957 | 65 | 296.022 | elm.
[9 empty] | 6 | 294.889 | elm. |  | 9 | 294.979 | elm. | [8 empty] | 11 | 295.058 | 51 | 295.109 | ručně | výměnový.zámek, klíč 11 je držen v EZ v kolejišti | [13 empty] | 2) - jízdní cesty mající předepsanou rozdílnou polohu alespoň jedné pojížděné nebo odvratné výhybky | [28 empty] | 15 | 295.699 | elm. | 18 | 295.81 | elm.
2 | 294.779 | -69 | 294.71 | elm. | 4 | 294.849 | elm. |  | 7 | 294.92 | elm. |  | 10 | 295.058 | elm. |  | traťové koleje č. 2 |  | 2, 4 |  | 2, 3 |  |  | 12 | 295.247 | -42 | 295.205 | ručně | výměnový.zámek, klíč MVk1/12 je držen v EZ v kolejišti | [23 empty] | 13 | 295.513 | 37 | 295.55 | ručně | výměnový.zámek, klíč DVk1/13 je držen v EZ v kolejišti | [8 empty] | traťové koleje č. 1 | 1, 3, 5 |  | 22, 21 |  | 16 | 295.741 | elm. | 19 | 295.83 | elm. |  | 21 | 295.952 | elm. | 23 | 296.055 | -65 | 295.99 | elm.
Kostěnice
Výhybky
Výhybky
Variantní vlakové cesty
2
Variantní vlakové cesty
60
Výhybky
9
1
2
1 *
1
P 10282
4 *
2 *
3 *
Výhybky
7 *
5 *
6
7 a
výstr. kříže km 295,150
40
60
40
SÚ